## Sheet1
| Volume de calda [L] | STATUS | Capacidade operacional [ha/h] | Tempo de missao [h] | Tempo util [h] | Tempo por voo [min] | Autonomia Projetada [h] | N° Voos | MTOW [kg] | Massa Estrutura [kg] | Combustível [kg] | Abastecimentos | Massa gerador | Potência gerador [W] | Combustível consumido [L] | Calda cons [L] | Distância percorrida [km] | Distância Pulverizando [km] | RTL ACUMULADO[m] | EOC [km/km] | EOC [h/h] | Tempo de manobra [h] | Tempo rtl_rtw [h] | V pulv [m/s] | V desloc [m/s]
0 | 40 | CONCLUIDO | 9.2693 | 10.79 | 7.98 | 10.41 | 0.2 | 46 | 89.87 | 37.55 | 1 | 44 | 11.32 | 11317.98 | 62.51 | 605.9 | 52.65 | 21.88 | 14171.16 | 0.42 | 0.78 | 1.07 | 0.92 | 1 | 10
1 | 40 | CONCLUIDO | 9.651 | 10.36 | 7.76 | 13.3 | 0.24 | 35 | 90.18 | 37.55 | 1.25 | 33 | 11.37 | 11355.7 | 59.05 | 606.13 | 46.16 | 21.88 | 10983.41 | 0.47 | 0.8 | 1.04 | 0.7 | 1 | 10
2 | 40 | CONCLUIDO | 9.9217 | 10.08 | 7.61 | 16.31 | 0.29 | 28 | 90.48 | 37.55 | 1.5 | 26 | 11.43 | 11393.43 | 56.44 | 605.92 | 41.4 | 21.88 | 8636.2 | 0.53 | 0.81 | 1.03 | 0.55 | 1 | 10
3 | 40 | CONCLUIDO | 10.1272 | 9.87 | 7.5 | 19.57 | 0.34 | 23 | 90.79 | 37.55 | 1.75 | 21 | 11.49 | 11431.19 | 53.68 | 605.84 | 37.98 | 21.88 | 6953.99 | 0.58 | 0.82 | 1.02 | 0.44 | 1 | 10
4 | 40 | CONCLUIDO | 10.2526 | 9.75 | 7.44 | 22.31 | 0.39 | 20 | 91.1 | 37.55 | 2 | 17 | 11.54 | 11468.97 | 51.81 | 605.87 | 35.84 | 21.88 | 5899.07 | 0.61 | 0.83 | 1.02 | 0.38 | 1 | 10
5 | 40 | CONCLUIDO | 10.3232 | 9.69 | 7.41 | 24.69 | 0.43 | 18 | 91.4 | 37.55 | 2.25 | 8 | 11.6 | 11506.78 | 49.42 | 605.84 | 34.8 | 21.88 | 5389.17 | 0.63 | 0.84 | 1.03 | 0.35 | 1 | 10
6 | 40 | CONCLUIDO | 10.3448 | 9.67 | 7.41 | 26.14 | 0.48 | 17 | 91.71 | 37.55 | 2.5 | 2 | 11.66 | 11544.61 | 49.32 | 605.89 | 34.4 | 21.88 | 5189.31 | 0.64 | 0.84 | 1.04 | 0.35 | 1 | 10
7 | 40 | CONCLUIDO | 10.3436 | 9.67 | 7.41 | 26.14 | 0.52 | 17 | 92.02 | 37.55 | 2.75 | 0 | 11.71 | 11582.46 | 49.27 | 605.89 | 34.37 | 21.88 | 5177.67 | 0.64 | 0.84 | 1.04 | 0.35 | 1 | 10