## Sheet1
| Volume de calda [L] | STATUS | Capacidade operacional [ha/h] | Tempo de missao [h] | Tempo util [h] | Tempo por voo [min] | Autonomia Projetada [h] | N° Voos | MTOW [kg] | Massa Estrutura [kg] | Combustível [kg] | Abastecimentos | Massa gerador | Potência gerador [W] | Combustível consumido [L] | Calda cons [L] | Distância percorrida [km] | Distância Pulverizando [km] | RTL ACUMULADO[m] | EOC [km/km] | EOC [h/h] | Tempo de manobra [h] | Tempo rtl_rtw [h] | V pulv [m/s] | V desloc [m/s]
0 | 30 | CONCLUIDO | 15.0615 | 6.64 | 4.47 | 12.77 | 0.24 | 21 | 71.52 | 32.27 | 1 | 4 | 8.25 | 9054.6 | 25.47 | 587.35 | 26.74 | 13.89 | 6469.51 | 0.52 | 0.89 | 0.11 | 0.43 | 1 | 10
1 | 30 | CONCLUIDO | 15.0163 | 6.66 | 4.49 | 12.83 | 0.3 | 21 | 71.81 | 32.27 | 1.25 | 0 | 8.29 | 9090.98 | 25.62 | 587.28 | 27.31 | 13.89 | 6755.62 | 0.51 | 0.89 | 0.11 | 0.45 | 1 | 10