## Sheet1
| Volume de calda [L] | STATUS | Capacidade operacional [ha/h] | Tempo de missao [h] | Tempo util [h] | Tempo por voo [min] | Autonomia Projetada [h] | N° Voos | MTOW [kg] | Massa Estrutura [kg] | Combustível [kg] | Abastecimentos | Massa gerador | Potência gerador [W] | Combustível consumido [L] | Calda cons [L] | Distância percorrida [km] | Distância Pulverizando [km] | RTL ACUMULADO[m] | EOC [km/km] | EOC [h/h] | Tempo de manobra [h] | Tempo rtl_rtw [h] | V pulv [m/s] | V desloc [m/s]
0 | 90 | CONCLUIDO | 7.1695 | 13.95 | 8.65 | 6.41 | 0.1 | 81 | 176.73 | 52.44 | 1 | 79 | 33.29 | 22031.19 | 111.7 | 586.34 | 75.02 | 21.51 | 25271.86 | 0.29 | 0.7 | 1.14 | 1.63 | 1 | 10
1 | 90 | CONCLUIDO | 7.7596 | 12.89 | 8.26 | 8 | 0.13 | 62 | 177.1 | 52.44 | 1.25 | 60 | 33.41 | 22076.81 | 106.09 | 586.22 | 62.86 | 21.51 | 19288.32 | 0.34 | 0.74 | 1.11 | 1.25 | 1 | 10
2 | 90 | CONCLUIDO | 8.1971 | 12.2 | 8 | 9.6 | 0.15 | 50 | 177.47 | 52.44 | 1.5 | 48 | 33.53 | 22122.46 | 101.99 | 586.31 | 54.82 | 21.51 | 15330.4 | 0.39 | 0.76 | 1.09 | 0.99 | 1 | 10
3 | 90 | CONCLUIDO | 8.5064 | 11.76 | 7.84 | 11.2 | 0.17 | 42 | 177.84 | 52.44 | 1.75 | 40 | 33.65 | 22168.15 | 99.39 | 586.1 | 50.02 | 21.51 | 12966.64 | 0.43 | 0.78 | 1.07 | 0.83 | 1 | 10
4 | 90 | CONCLUIDO | 8.7598 | 11.42 | 7.72 | 12.86 | 0.2 | 36 | 178.21 | 52.44 | 2 | 34 | 33.77 | 22213.89 | 97.15 | 586.18 | 45.84 | 21.51 | 10906.81 | 0.47 | 0.79 | 1.07 | 0.7 | 1 | 10
5 | 90 | CONCLUIDO | 8.9266 | 11.2 | 7.64 | 14.33 | 0.22 | 32 | 178.59 | 52.44 | 2.25 | 30 | 33.89 | 22259.66 | 95.47 | 586.14 | 43.7 | 21.51 | 9857.56 | 0.49 | 0.8 | 1.06 | 0.63 | 1 | 10
6 | 90 | CONCLUIDO | 9.1155 | 10.97 | 7.55 | 16.19 | 0.25 | 28 | 178.96 | 52.44 | 2.5 | 26 | 34.02 | 22305.48 | 93.67 | 586.11 | 40.98 | 21.51 | 8519.14 | 0.52 | 0.81 | 1.05 | 0.54 | 1 | 10
7 | 90 | CONCLUIDO | 9.2674 | 10.79 | 7.48 | 17.95 | 0.27 | 25 | 179.33 | 52.44 | 2.75 | 23 | 34.14 | 22351.34 | 91.93 | 586.1 | 38.7 | 21.51 | 7395.27 | 0.56 | 0.81 | 1.05 | 0.47 | 1 | 10
8 | 90 | CONCLUIDO | 9.3589 | 10.68 | 7.45 | 19.43 | 0.3 | 23 | 179.7 | 52.44 | 3 | 21 | 34.26 | 22397.24 | 91.02 | 586.17 | 37.57 | 21.51 | 6840.36 | 0.57 | 0.82 | 1.05 | 0.43 | 1 | 10
9 | 90 | CONCLUIDO | 9.4538 | 10.58 | 7.41 | 21.17 | 0.32 | 21 | 180.07 | 52.44 | 3.25 | 19 | 34.38 | 22443.18 | 89.68 | 586.12 | 36.79 | 21.51 | 6457.97 | 0.58 | 0.82 | 1.03 | 0.4 | 1 | 10
10 | 90 | CONCLUIDO | 9.5102 | 10.52 | 7.38 | 22.15 | 0.34 | 20 | 180.45 | 52.44 | 3.5 | 18 | 34.51 | 22489.16 | 88.68 | 586.09 | 35.63 | 21.51 | 5884.72 | 0.6 | 0.82 | 1.04 | 0.37 | 1 | 10
11 | 90 | CONCLUIDO | 9.6138 | 10.4 | 7.34 | 24.47 | 0.37 | 18 | 180.82 | 52.44 | 3.75 | 16 | 34.63 | 22535.19 | 87.66 | 586.13 | 34.37 | 21.51 | 5264.88 | 0.63 | 0.83 | 1.04 | 0.33 | 1 | 10
12 | 90 | CONCLUIDO | 9.6541 | 10.36 | 7.33 | 25.88 | 0.39 | 17 | 181.19 | 52.44 | 4 | 15 | 34.75 | 22581.25 | 86.66 | 586.12 | 34.07 | 21.51 | 5118.29 | 0.63 | 0.83 | 1.04 | 0.32 | 1 | 10
13 | 90 | CONCLUIDO | 9.7035 | 10.31 | 7.32 | 27.44 | 0.42 | 16 | 181.57 | 52.44 | 4.25 | 14 | 34.88 | 22627.36 | 85.68 | 586.09 | 33.53 | 21.51 | 4850.96 | 0.64 | 0.83 | 1.04 | 0.3 | 1 | 10
14 | 90 | CONCLUIDO | 9.7669 | 10.24 | 7.28 | 29.14 | 0.44 | 15 | 181.94 | 52.44 | 4.5 | 13 | 35 | 22673.63 | 84.87 | 586.08 | 32.53 | 21.51 | 4360.37 | 0.66 | 0.83 | 1.03 | 0.27 | 1 | 10
15 | 90 | CONCLUIDO | 9.8151 | 10.19 | 7.27 | 31.16 | 0.46 | 14 | 182.32 | 52.44 | 4.75 | 12 | 35.12 | 22719.83 | 83.34 | 586.11 | 32.23 | 21.51 | 4212.17 | 0.67 | 0.84 | 1.03 | 0.26 | 1 | 10
16 | 90 | CONCLUIDO | 9.859 | 10.14 | 7.26 | 33.51 | 0.49 | 13 | 182.69 | 52.44 | 5 | 11 | 35.25 | 22766.06 | 82.91 | 586.08 | 31.99 | 21.51 | 4095.66 | 0.67 | 0.84 | 1.03 | 0.25 | 1 | 10
17 | 90 | CONCLUIDO | 9.86 | 10.14 | 7.26 | 33.5 | 0.51 | 13 | 183.07 | 52.44 | 5.25 | 11 | 35.37 | 22812.34 | 81.89 | 586.15 | 31.73 | 21.51 | 3966.68 | 0.68 | 0.84 | 1.03 | 0.25 | 1 | 10
18 | 90 | CONCLUIDO | 9.9122 | 10.09 | 7.24 | 36.21 | 0.53 | 12 | 183.44 | 52.44 | 5.5 | 10 | 35.5 | 22858.66 | 81.28 | 586.08 | 31.21 | 21.51 | 3715.06 | 0.69 | 0.84 | 1.03 | 0.23 | 1 | 10
19 | 90 | CONCLUIDO | 9.977 | 10.02 | 7.21 | 39.33 | 0.55 | 11 | 183.82 | 52.44 | 5.75 | 9 | 35.63 | 22905.03 | 79.86 | 586.08 | 30.42 | 21.51 | 3321.41 | 0.71 | 0.84 | 1.02 | 0.2 | 1 | 10
20 | 90 | CONCLUIDO | 9.9687 | 10.03 | 7.22 | 39.38 | 0.58 | 11 | 184.19 | 52.44 | 6 | 9 | 35.75 | 22951.43 | 79.69 | 586.12 | 30.44 | 21.51 | 3331.39 | 0.71 | 0.84 | 1.03 | 0.21 | 1 | 10
21 | 90 | CONCLUIDO | 10.0323 | 9.97 | 7.19 | 43.15 | 0.6 | 10 | 184.57 | 52.44 | 6.25 | 8 | 35.88 | 22997.88 | 77.64 | 586.15 | 29.53 | 21.51 | 2884.12 | 0.73 | 0.85 | 1.03 | 0.18 | 1 | 10
22 | 90 | CONCLUIDO | 10.0416 | 9.96 | 7.18 | 43.09 | 0.62 | 10 | 184.95 | 52.44 | 6.5 | 8 | 36.01 | 23044.38 | 77.38 | 586.16 | 29.52 | 21.51 | 2879.33 | 0.73 | 0.85 | 1.02 | 0.17 | 1 | 10
23 | 90 | CONCLUIDO | 10.0871 | 9.91 | 7.17 | 47.82 | 0.65 | 9 | 185.33 | 52.44 | 6.75 | 7 | 36.13 | 23090.91 | 75.51 | 586.15 | 29.08 | 21.51 | 2663.77 | 0.74 | 0.85 | 1.02 | 0.16 | 1 | 10
24 | 90 | CONCLUIDO | 10.0908 | 9.91 | 7.17 | 47.8 | 0.67 | 9 | 185.7 | 52.44 | 7 | 6 | 36.26 | 23137.49 | 75.49 | 586.08 | 29 | 21.51 | 2624.89 | 0.74 | 0.85 | 1.02 | 0.16 | 1 | 10
25 | 90 | CONCLUIDO | 10.0846 | 9.92 | 7.18 | 47.84 | 0.69 | 9 | 186.08 | 52.44 | 7.25 | 6 | 36.39 | 23184.11 | 73.71 | 586.08 | 29.15 | 21.51 | 2700.37 | 0.74 | 0.85 | 1.02 | 0.16 | 1 | 10
26 | 90 | CONCLUIDO | 10.0801 | 9.92 | 7.18 | 47.87 | 0.71 | 9 | 186.46 | 52.44 | 7.5 | 5 | 36.52 | 23230.78 | 72.73 | 586.15 | 29.28 | 21.51 | 2762.61 | 0.73 | 0.85 | 1.03 | 0.17 | 1 | 10
27 | 90 | CONCLUIDO | 10.1394 | 9.86 | 7.16 | 53.68 | 0.74 | 8 | 186.84 | 52.44 | 7.75 | 3 | 36.65 | 23277.49 | 72.74 | 586.08 | 28.46 | 21.51 | 2356.48 | 0.76 | 0.85 | 1.03 | 0.15 | 1 | 10
28 | 90 | CONCLUIDO | 10.148 | 9.85 | 7.15 | 53.62 | 0.76 | 8 | 187.22 | 52.44 | 8 | 2 | 36.78 | 23324.24 | 71.96 | 586.08 | 28.29 | 21.51 | 2272.76 | 0.76 | 0.85 | 1.02 | 0.14 | 1 | 10
29 | 90 | CONCLUIDO | 10.1451 | 9.86 | 7.15 | 53.64 | 0.78 | 8 | 187.6 | 52.44 | 8.25 | 0 | 36.9 | 23371.04 | 71.89 | 586.08 | 28.3 | 21.51 | 2277.92 | 0.76 | 0.85 | 1.03 | 0.14 | 1 | 10