## Sheet1
| Volume de calda [L] | STATUS | Capacidade operacional [ha/h] | Tempo de missao [h] | Tempo util [h] | Tempo por voo [min] | Autonomia Projetada [h] | N° Voos | MTOW [kg] | Massa Estrutura [kg] | Combustível [kg] | Abastecimentos | Massa gerador | Potência gerador [W] | Combustível consumido [L] | Calda cons [L] | Distância percorrida [km] | Distância Pulverizando [km] | RTL ACUMULADO[m] | EOC [km/km] | EOC [h/h] | Tempo de manobra [h] | Tempo rtl_rtw [h] | V pulv [m/s] | V desloc [m/s]
0 | 115 | CONCLUIDO | 6.2365 | 16.03 | 9.03 | 5.47 | 0.08 | 99 | 222.93 | 56.94 | 1 | 97 | 49.99 | 27728.69 | 136.13 | 586.28 | 87 | 21.51 | 31173.99 | 0.25 | 0.67 | 1.17 | 2.01 | 1 | 10
1 | 115 | CONCLUIDO | 6.9114 | 14.47 | 8.52 | 6.81 | 0.1 | 75 | 223.35 | 56.94 | 1.25 | 73 | 50.15 | 27780.03 | 127.85 | 586.23 | 71.06 | 21.51 | 23325.17 | 0.3 | 0.71 | 1.12 | 1.5 | 1 | 10
2 | 115 | CONCLUIDO | 7.4077 | 13.5 | 8.21 | 8.21 | 0.12 | 60 | 223.76 | 56.94 | 1.5 | 58 | 50.32 | 27831.42 | 122.64 | 586.33 | 61.01 | 21.51 | 18372.99 | 0.35 | 0.74 | 1.11 | 1.19 | 1 | 10
3 | 115 | CONCLUIDO | 7.7808 | 12.85 | 8 | 9.6 | 0.14 | 50 | 224.18 | 56.94 | 1.75 | 48 | 50.49 | 27882.87 | 118.98 | 586.3 | 54.82 | 21.51 | 15328.1 | 0.39 | 0.76 | 1.09 | 0.98 | 1 | 10
4 | 115 | CONCLUIDO | 8.0524 | 12.42 | 7.87 | 10.98 | 0.16 | 43 | 224.6 | 56.94 | 2 | 41 | 50.65 | 27934.37 | 116.56 | 586.19 | 50.85 | 21.51 | 13377.29 | 0.42 | 0.77 | 1.08 | 0.86 | 1 | 10
5 | 115 | CONCLUIDO | 8.2705 | 12.09 | 7.76 | 12.26 | 0.18 | 38 | 225.01 | 56.94 | 2.25 | 36 | 50.82 | 27985.94 | 114.5 | 586.22 | 47.49 | 21.51 | 11720.64 | 0.45 | 0.78 | 1.07 | 0.75 | 1 | 10
6 | 115 | CONCLUIDO | 8.4573 | 11.82 | 7.67 | 13.54 | 0.2 | 34 | 225.43 | 56.94 | 2.5 | 32 | 50.99 | 28037.57 | 112.58 | 586.17 | 44.51 | 21.51 | 10255.51 | 0.48 | 0.79 | 1.06 | 0.66 | 1 | 10
7 | 115 | CONCLUIDO | 8.6391 | 11.58 | 7.6 | 15.2 | 0.22 | 30 | 225.85 | 56.94 | 2.75 | 28 | 51.16 | 28089.25 | 111.07 | 586.12 | 42.03 | 21.51 | 9035.33 | 0.51 | 0.8 | 1.06 | 0.59 | 1 | 10
8 | 115 | CONCLUIDO | 8.7368 | 11.45 | 7.56 | 16.19 | 0.24 | 28 | 226.27 | 56.94 | 3 | 26 | 51.33 | 28140.99 | 109.96 | 586.1 | 41 | 21.51 | 8525.79 | 0.52 | 0.8 | 1.05 | 0.54 | 1 | 10
9 | 115 | CONCLUIDO | 8.8898 | 11.25 | 7.49 | 17.98 | 0.25 | 25 | 226.69 | 56.94 | 3.25 | 23 | 51.5 | 28192.8 | 108.42 | 586.16 | 38.96 | 21.51 | 7520.72 | 0.55 | 0.81 | 1.05 | 0.48 | 1 | 10
10 | 115 | CONCLUIDO | 8.9865 | 11.13 | 7.46 | 19.45 | 0.27 | 23 | 227.11 | 56.94 | 3.5 | 21 | 51.67 | 28244.66 | 107.35 | 586.09 | 38.06 | 21.51 | 7082.05 | 0.57 | 0.82 | 1.04 | 0.45 | 1 | 10
11 | 115 | CONCLUIDO | 9.0495 | 11.05 | 7.42 | 20.25 | 0.29 | 22 | 227.53 | 56.94 | 3.75 | 20 | 51.84 | 28296.58 | 106.49 | 586.11 | 36.98 | 21.51 | 6546.57 | 0.58 | 0.82 | 1.04 | 0.41 | 1 | 10
12 | 115 | CONCLUIDO | 9.1526 | 10.93 | 7.39 | 22.16 | 0.31 | 20 | 227.95 | 56.94 | 4 | 18 | 52.01 | 28348.56 | 105.44 | 586.08 | 35.71 | 21.51 | 5923.48 | 0.6 | 0.82 | 1.04 | 0.38 | 1 | 10
13 | 115 | CONCLUIDO | 9.2088 | 10.86 | 7.36 | 23.26 | 0.33 | 19 | 228.38 | 56.94 | 4.25 | 17 | 52.18 | 28400.61 | 104.66 | 586.12 | 35.26 | 21.51 | 5703.69 | 0.61 | 0.83 | 1.03 | 0.35 | 1 | 10
14 | 115 | CONCLUIDO | 9.2538 | 10.81 | 7.36 | 24.52 | 0.35 | 18 | 228.8 | 56.94 | 4.5 | 16 | 52.36 | 28452.71 | 104.1 | 586.08 | 34.74 | 21.51 | 5450.02 | 0.62 | 0.83 | 1.04 | 0.34 | 1 | 10
15 | 115 | CONCLUIDO | 9.3083 | 10.74 | 7.34 | 25.89 | 0.37 | 17 | 229.22 | 56.94 | 4.75 | 15 | 52.53 | 28504.87 | 103.12 | 586.08 | 34.23 | 21.51 | 5196.18 | 0.63 | 0.83 | 1.04 | 0.32 | 1 | 10
16 | 115 | CONCLUIDO | 9.3648 | 10.68 | 7.32 | 27.43 | 0.39 | 16 | 229.65 | 56.94 | 5 | 14 | 52.7 | 28557.1 | 102.2 | 586.2 | 33.38 | 21.51 | 4776.79 | 0.64 | 0.83 | 1.04 | 0.3 | 1 | 10
17 | 115 | CONCLUIDO | 9.4147 | 10.62 | 7.3 | 29.21 | 0.41 | 15 | 230.07 | 56.94 | 5.25 | 13 | 52.88 | 28609.38 | 101.5 | 586.09 | 33.28 | 21.51 | 4733.81 | 0.65 | 0.83 | 1.03 | 0.29 | 1 | 10
18 | 115 | CONCLUIDO | 9.4211 | 10.61 | 7.3 | 29.18 | 0.42 | 15 | 230.49 | 56.94 | 5.5 | 13 | 53.05 | 28661.73 | 100.59 | 586.09 | 32.94 | 21.51 | 4562.89 | 0.65 | 0.83 | 1.03 | 0.28 | 1 | 10
19 | 115 | CONCLUIDO | 9.4892 | 10.54 | 7.26 | 31.13 | 0.44 | 14 | 230.92 | 56.94 | 5.75 | 12 | 53.23 | 28714.14 | 99.87 | 586.13 | 32.05 | 21.51 | 4125.32 | 0.67 | 0.84 | 1.03 | 0.25 | 1 | 10
20 | 115 | CONCLUIDO | 9.5301 | 10.49 | 7.26 | 33.52 | 0.46 | 13 | 231.34 | 56.94 | 6 | 11 | 53.4 | 28766.61 | 99.45 | 586.11 | 31.93 | 21.51 | 4067.78 | 0.67 | 0.84 | 1.03 | 0.25 | 1 | 10
21 | 115 | CONCLUIDO | 9.5379 | 10.48 | 7.25 | 33.48 | 0.48 | 13 | 231.77 | 56.94 | 6.25 | 11 | 53.58 | 28819.14 | 98.8 | 586.1 | 31.62 | 21.51 | 3911.14 | 0.68 | 0.84 | 1.03 | 0.24 | 1 | 10
22 | 115 | CONCLUIDO | 9.6069 | 10.41 | 7.22 | 36.11 | 0.5 | 12 | 232.2 | 56.94 | 6.5 | 10 | 53.75 | 28871.74 | 97.92 | 586.1 | 30.61 | 21.51 | 3414.23 | 0.7 | 0.84 | 1.03 | 0.21 | 1 | 10
23 | 115 | CONCLUIDO | 9.6033 | 10.41 | 7.23 | 36.13 | 0.52 | 12 | 232.62 | 56.94 | 6.75 | 10 | 53.93 | 28924.39 | 97.46 | 586.1 | 30.78 | 21.51 | 3498.12 | 0.7 | 0.84 | 1.03 | 0.21 | 1 | 10
24 | 115 | CONCLUIDO | 9.6613 | 10.35 | 7.21 | 39.31 | 0.53 | 11 | 233.05 | 56.94 | 7 | 9 | 54.11 | 28977.11 | 96.52 | 586.08 | 30.4 | 21.51 | 3313.26 | 0.71 | 0.84 | 1.02 | 0.2 | 1 | 10
25 | 115 | CONCLUIDO | 9.652 | 10.36 | 7.22 | 39.37 | 0.55 | 11 | 233.48 | 56.94 | 7.25 | 9 | 54.29 | 29029.89 | 96.63 | 586.16 | 30.34 | 21.51 | 3284.65 | 0.71 | 0.84 | 1.03 | 0.2 | 1 | 10
26 | 115 | CONCLUIDO | 9.6621 | 10.35 | 7.21 | 39.31 | 0.57 | 11 | 233.91 | 56.94 | 7.5 | 9 | 54.46 | 29082.74 | 95.25 | 586.08 | 30.14 | 21.51 | 3185.32 | 0.71 | 0.84 | 1.03 | 0.19 | 1 | 10
27 | 115 | CONCLUIDO | 9.7121 | 10.3 | 7.2 | 43.18 | 0.59 | 10 | 234.34 | 56.94 | 7.75 | 8 | 54.64 | 29135.65 | 94.55 | 586.09 | 29.89 | 21.51 | 3061.71 | 0.72 | 0.85 | 1.02 | 0.18 | 1 | 10
28 | 115 | CONCLUIDO | 9.7218 | 10.29 | 7.19 | 43.12 | 0.61 | 10 | 234.77 | 56.94 | 8 | 8 | 54.82 | 29188.62 | 94.48 | 586.11 | 29.54 | 21.51 | 2889.4 | 0.73 | 0.85 | 1.02 | 0.17 | 1 | 10
29 | 115 | CONCLUIDO | 9.7203 | 10.29 | 7.19 | 43.13 | 0.62 | 10 | 235.2 | 56.94 | 8.25 | 8 | 55 | 29241.66 | 93.31 | 586.09 | 29.71 | 21.51 | 2971.85 | 0.72 | 0.85 | 1.02 | 0.18 | 1 | 10
30 | 115 | CONCLUIDO | 9.773 | 10.23 | 7.18 | 47.84 | 0.64 | 9 | 235.63 | 56.94 | 8.5 | 7 | 55.18 | 29294.76 | 92.74 | 586.08 | 29.26 | 21.51 | 2755.06 | 0.74 | 0.85 | 1.02 | 0.17 | 1 | 10
31 | 115 | CONCLUIDO | 9.7839 | 10.22 | 7.17 | 47.77 | 0.66 | 9 | 236.06 | 56.94 | 8.75 | 7 | 55.36 | 29347.92 | 91.96 | 586.09 | 28.97 | 21.51 | 2608.57 | 0.74 | 0.85 | 1.02 | 0.15 | 1 | 10
32 | 115 | CONCLUIDO | 9.7723 | 10.23 | 7.18 | 47.85 | 0.68 | 9 | 236.49 | 56.94 | 9 | 7 | 55.55 | 29401.15 | 91.16 | 586.08 | 29.12 | 21.51 | 2681.59 | 0.74 | 0.85 | 1.03 | 0.17 | 1 | 10
33 | 115 | CONCLUIDO | 9.8331 | 10.17 | 7.16 | 53.68 | 0.69 | 8 | 236.92 | 56.94 | 9.25 | 6 | 55.73 | 29454.44 | 90 | 586.08 | 28.78 | 21.51 | 2515.89 | 0.75 | 0.85 | 1.02 | 0.15 | 1 | 10
34 | 115 | CONCLUIDO | 9.8423 | 10.16 | 7.15 | 53.61 | 0.71 | 8 | 237.35 | 56.94 | 9.5 | 6 | 55.91 | 29507.8 | 89.56 | 586.08 | 28.23 | 21.51 | 2244.54 | 0.76 | 0.85 | 1.02 | 0.14 | 1 | 10
35 | 115 | CONCLUIDO | 9.8428 | 10.16 | 7.15 | 53.61 | 0.73 | 8 | 237.79 | 56.94 | 9.75 | 6 | 56.09 | 29561.22 | 89.33 | 586.08 | 28.38 | 21.51 | 2317.96 | 0.76 | 0.85 | 1.02 | 0.14 | 1 | 10
36 | 115 | CONCLUIDO | 9.8363 | 10.17 | 7.15 | 53.66 | 0.75 | 8 | 238.22 | 56.94 | 10 | 5 | 56.28 | 29614.71 | 88.62 | 586.15 | 28.61 | 21.51 | 2431.22 | 0.75 | 0.85 | 1.02 | 0.14 | 1 | 10
37 | 115 | CONCLUIDO | 9.8425 | 10.16 | 7.15 | 53.61 | 0.76 | 8 | 238.66 | 56.94 | 10.25 | 5 | 56.46 | 29668.27 | 87.81 | 586.08 | 28.41 | 21.51 | 2335.12 | 0.76 | 0.85 | 1.02 | 0.14 | 1 | 10
38 | 115 | CONCLUIDO | 9.9007 | 10.1 | 7.13 | 61.13 | 0.78 | 7 | 239.09 | 56.94 | 10.5 | 4 | 56.65 | 29721.89 | 87.04 | 586.08 | 27.72 | 21.51 | 1993.08 | 0.78 | 0.85 | 1.02 | 0.12 | 1 | 10
39 | 115 | CONCLUIDO | 9.9018 | 10.1 | 7.13 | 61.12 | 0.8 | 7 | 239.53 | 56.94 | 10.75 | 4 | 56.83 | 29775.57 | 86.41 | 586.13 | 27.77 | 21.51 | 2020.31 | 0.77 | 0.85 | 1.02 | 0.12 | 1 | 10
40 | 115 | CONCLUIDO | 9.9002 | 10.1 | 7.13 | 61.14 | 0.82 | 7 | 239.96 | 56.94 | 11 | 4 | 57.02 | 29829.32 | 86.09 | 586.08 | 27.82 | 21.51 | 2044.5 | 0.77 | 0.85 | 1.02 | 0.12 | 1 | 10
41 | 115 | CONCLUIDO | 9.8955 | 10.11 | 7.14 | 61.18 | 0.83 | 7 | 240.4 | 56.94 | 11.25 | 3 | 57.21 | 29883.27 | 85.91 | 586.11 | 27.92 | 21.51 | 2091.07 | 0.77 | 0.85 | 1.02 | 0.13 | 1 | 10
42 | 115 | CONCLUIDO | 9.8996 | 10.1 | 7.13 | 61.14 | 0.85 | 7 | 240.84 | 56.94 | 11.5 | 3 | 57.39 | 29937.16 | 85.1 | 586.08 | 27.91 | 21.51 | 2089.68 | 0.77 | 0.85 | 1.02 | 0.12 | 1 | 10
43 | 115 | CONCLUIDO | 9.8917 | 10.11 | 7.14 | 61.21 | 0.87 | 7 | 241.27 | 56.94 | 11.75 | 2 | 57.58 | 29991.11 | 84.83 | 586.12 | 27.96 | 21.51 | 2114.34 | 0.77 | 0.85 | 1.03 | 0.13 | 1 | 10
44 | 115 | CONCLUIDO | 9.8926 | 10.11 | 7.14 | 61.2 | 0.88 | 7 | 241.71 | 56.94 | 12 | 2 | 57.77 | 30045.13 | 84.34 | 586.08 | 27.97 | 21.51 | 2115.77 | 0.77 | 0.85 | 1.02 | 0.13 | 1 | 10
45 | 115 | CONCLUIDO | 9.8915 | 10.11 | 7.14 | 61.21 | 0.9 | 7 | 242.15 | 56.94 | 12.25 | 1 | 57.96 | 30099.23 | 84.09 | 586.17 | 28.05 | 21.51 | 2156.61 | 0.77 | 0.85 | 1.02 | 0.13 | 1 | 10
46 | 115 | CONCLUIDO | 9.8882 | 10.11 | 7.14 | 61.24 | 0.92 | 7 | 242.59 | 56.94 | 12.5 | 1 | 58.15 | 30153.38 | 84.02 | 586.09 | 28.18 | 21.51 | 2222.09 | 0.76 | 0.85 | 1.02 | 0.13 | 1 | 10
47 | 115 | CONCLUIDO | 9.8879 | 10.11 | 7.15 | 61.25 | 0.93 | 7 | 243.03 | 56.94 | 12.75 | 0 | 58.34 | 30207.61 | 84.13 | 586.13 | 28.12 | 21.51 | 2192.22 | 0.77 | 0.85 | 1.02 | 0.13 | 1 | 10