## Sheet1
| Volume de calda [L] | STATUS | Capacidade operacional [ha/h] | Tempo de missao [h] | Tempo util [h] | Tempo por voo [min] | Autonomia Projetada [h] | N° Voos | MTOW [kg] | Massa Estrutura [kg] | Combustível [kg] | Abastecimentos | Massa gerador | Potência gerador [W] | Combustível consumido [L] | Calda cons [L] | Distância percorrida [km] | Distância Pulverizando [km] | RTL ACUMULADO[m] | EOC [km/km] | EOC [h/h] | Tempo de manobra [h] | Tempo rtl_rtw [h] | V pulv [m/s] | V desloc [m/s]
0 | 30 | CONCLUIDO | 9.8423 | 10.16 | 7.74 | 12.55 | 0.24 | 37 | 71.52 | 32.27 | 1 | 35 | 8.25 | 9054.6 | 49.81 | 586.08 | 46.76 | 21.51 | 11361.81 | 0.46 | 0.79 | 1.07 | 0.73 | 1 | 10
1 | 30 | CONCLUIDO | 10.1678 | 9.84 | 7.56 | 16.19 | 0.3 | 28 | 71.81 | 32.27 | 1.25 | 25 | 8.29 | 9090.98 | 46.28 | 586.09 | 41.11 | 21.51 | 8585.46 | 0.52 | 0.8 | 1.05 | 0.54 | 1 | 10
2 | 30 | CONCLUIDO | 10.3475 | 9.66 | 7.46 | 19.47 | 0.36 | 23 | 72.11 | 32.27 | 1.5 | 15 | 8.34 | 9127.38 | 43.82 | 586.08 | 37.78 | 21.51 | 6945.45 | 0.57 | 0.81 | 1.06 | 0.45 | 1 | 10
3 | 30 | CONCLUIDO | 10.4082 | 9.61 | 7.44 | 21.25 | 0.42 | 21 | 72.4 | 32.27 | 1.75 | 2 | 8.38 | 9163.8 | 42.89 | 586.34 | 36.49 | 21.51 | 6307.57 | 0.59 | 0.82 | 1.07 | 0.42 | 1 | 10
4 | 30 | CONCLUIDO | 10.4034 | 9.61 | 7.44 | 21.26 | 0.48 | 21 | 72.7 | 32.27 | 2 | 0 | 8.43 | 9200.25 | 43.08 | 586.32 | 36.51 | 21.51 | 6317.93 | 0.59 | 0.82 | 1.07 | 0.43 | 1 | 10