## Sheet1
| Volume de calda [L] | STATUS | Capacidade operacional [ha/h] | Tempo de missao [h] | Tempo util [h] | Tempo por voo [min] | Autonomia Projetada [h] | N° Voos | MTOW [kg] | Massa Estrutura [kg] | Combustível [kg] | Abastecimentos | Massa gerador | Potência gerador [W] | Combustível consumido [L] | Calda cons [L] | Distância percorrida [km] | Distância Pulverizando [km] | RTL ACUMULADO[m] | EOC [km/km] | EOC [h/h] | Tempo de manobra [h] | Tempo rtl_rtw [h] | V pulv [m/s] | V desloc [m/s]
0 | 55 | CONCLUIDO | 8.6321 | 11.58 | 8.14 | 8.57 | 0.15 | 57 | 116.05 | 43.4 | 1 | 55 | 16.65 | 14546.17 | 78.07 | 586.21 | 59.54 | 21.51 | 17650.71 | 0.36 | 0.75 | 1.09 | 1.13 | 1 | 10
1 | 55 | CONCLUIDO | 9.0682 | 11.03 | 7.89 | 10.76 | 0.19 | 44 | 116.37 | 43.4 | 1.25 | 42 | 16.72 | 14585.96 | 74.58 | 586.12 | 51.49 | 21.51 | 13694.05 | 0.42 | 0.77 | 1.08 | 0.88 | 1 | 10
2 | 55 | CONCLUIDO | 9.367 | 10.68 | 7.73 | 12.89 | 0.23 | 36 | 116.69 | 43.4 | 1.5 | 34 | 16.79 | 14625.77 | 72.05 | 586.18 | 46.48 | 21.51 | 11229.15 | 0.46 | 0.79 | 1.07 | 0.72 | 1 | 10
3 | 55 | CONCLUIDO | 9.6087 | 10.41 | 7.61 | 15.21 | 0.26 | 30 | 117.01 | 43.4 | 1.75 | 28 | 16.86 | 14665.62 | 69.54 | 586.09 | 42.42 | 21.51 | 9226.67 | 0.51 | 0.8 | 1.06 | 0.59 | 1 | 10
4 | 55 | CONCLUIDO | 9.7922 | 10.21 | 7.51 | 17.32 | 0.3 | 26 | 117.34 | 43.4 | 2 | 24 | 16.94 | 14705.49 | 67.47 | 586.23 | 39.41 | 21.51 | 7744.18 | 0.55 | 0.81 | 1.05 | 0.49 | 1 | 10
5 | 55 | CONCLUIDO | 9.9497 | 10.05 | 7.44 | 20.29 | 0.34 | 22 | 117.66 | 43.4 | 2.25 | 20 | 17.01 | 14745.39 | 66 | 586.08 | 37.68 | 21.51 | 6898.6 | 0.57 | 0.82 | 1.04 | 0.43 | 1 | 10
6 | 55 | CONCLUIDO | 10.0505 | 9.95 | 7.39 | 22.16 | 0.37 | 20 | 117.98 | 43.4 | 2.5 | 18 | 17.08 | 14785.31 | 64.12 | 586.17 | 35.84 | 21.51 | 5988.19 | 0.6 | 0.82 | 1.04 | 0.38 | 1 | 10
7 | 55 | CONCLUIDO | 10.1309 | 9.87 | 7.36 | 24.52 | 0.41 | 18 | 118.31 | 43.4 | 2.75 | 16 | 17.16 | 14825.26 | 61.97 | 586.17 | 34.74 | 21.51 | 5448.91 | 0.62 | 0.83 | 1.04 | 0.34 | 1 | 10
8 | 55 | CONCLUIDO | 10.2189 | 9.79 | 7.32 | 27.45 | 0.45 | 16 | 118.63 | 43.4 | 3 | 14 | 17.23 | 14865.24 | 60.44 | 586.11 | 33.53 | 21.51 | 4851.59 | 0.64 | 0.83 | 1.04 | 0.31 | 1 | 10
9 | 55 | CONCLUIDO | 10.3285 | 9.68 | 7.26 | 31.13 | 0.48 | 14 | 118.96 | 43.4 | 3.25 | 11 | 17.31 | 14905.25 | 58.51 | 586.09 | 31.95 | 21.51 | 4071.75 | 0.67 | 0.84 | 1.03 | 0.25 | 1 | 10
10 | 55 | CONCLUIDO | 10.3621 | 9.65 | 7.26 | 33.49 | 0.52 | 13 | 119.28 | 43.4 | 3.5 | 9 | 17.38 | 14945.29 | 57.81 | 586.09 | 31.51 | 21.51 | 3860.45 | 0.68 | 0.84 | 1.03 | 0.24 | 1 | 10
11 | 55 | CONCLUIDO | 10.3478 | 9.66 | 7.27 | 33.55 | 0.55 | 13 | 119.61 | 43.4 | 3.75 | 6 | 17.46 | 14985.35 | 57.27 | 586.08 | 31.96 | 21.51 | 4083.97 | 0.67 | 0.84 | 1.04 | 0.26 | 1 | 10
12 | 55 | CONCLUIDO | 10.3929 | 9.62 | 7.25 | 36.26 | 0.59 | 12 | 119.93 | 43.4 | 4 | 2 | 17.53 | 15025.44 | 56.48 | 586.08 | 31.24 | 21.51 | 3729.58 | 0.69 | 0.84 | 1.04 | 0.24 | 1 | 10
13 | 55 | CONCLUIDO | 10.3965 | 9.62 | 7.25 | 36.24 | 0.62 | 12 | 120.26 | 43.4 | 4.25 | 0 | 17.61 | 15065.56 | 56.4 | 586.08 | 30.98 | 21.51 | 3597.39 | 0.69 | 0.84 | 1.04 | 0.24 | 1 | 10