## Sheet1
| Volume de calda [L] | STATUS | Capacidade operacional [ha/h] | Tempo de missao [h] | Tempo util [h] | Tempo por voo [min] | Autonomia Projetada [h] | N° Voos | MTOW [kg] | Massa Estrutura [kg] | Combustível [kg] | Abastecimentos | Massa gerador | Potência gerador [W] | Combustível consumido [L] | Calda cons [L] | Distância percorrida [km] | Distância Pulverizando [km] | RTL ACUMULADO[m] | EOC [km/km] | EOC [h/h] | Tempo de manobra [h] | Tempo rtl_rtw [h] | V pulv [m/s] | V desloc [m/s]
0 | 75 | CONCLUIDO | 12.0008 | 8.33 | 4.83 | 7.25 | 0.12 | 40 | 150.44 | 49.1 | 1 | 38 | 25.34 | 18787.76 | 54.22 | 571.81 | 38.86 | 13.88 | 12433.56 | 0.36 | 0.83 | 0.11 | 0.79 | 1 | 10
1 | 75 | CONCLUIDO | 12.7078 | 7.87 | 4.65 | 8.99 | 0.15 | 31 | 150.78 | 49.1 | 1.25 | 29 | 25.44 | 18830.65 | 51.2 | 571.74 | 33 | 13.88 | 9549.92 | 0.42 | 0.86 | 0.1 | 0.6 | 1 | 10
2 | 75 | CONCLUIDO | 13.2163 | 7.57 | 4.53 | 10.86 | 0.18 | 25 | 151.13 | 49.1 | 1.5 | 23 | 25.54 | 18873.58 | 48.94 | 571.67 | 29.11 | 13.88 | 7636.37 | 0.48 | 0.88 | 0.09 | 0.49 | 1 | 10
3 | 75 | CONCLUIDO | 13.6224 | 7.34 | 4.42 | 12.64 | 0.2 | 21 | 151.48 | 49.1 | 1.75 | 19 | 25.64 | 18916.54 | 46.99 | 571.67 | 25.79 | 13.88 | 5995.43 | 0.54 | 0.9 | 0.09 | 0.38 | 1 | 10
4 | 75 | CONCLUIDO | 13.7357 | 7.28 | 4.45 | 14.85 | 0.23 | 18 | 151.83 | 49.1 | 2 | 16 | 25.73 | 18959.54 | 46.35 | 571.72 | 27.54 | 13.88 | 6882.62 | 0.5 | 0.9 | 0.07 | 0.41 | 1 | 10
5 | 75 | CONCLUIDO | 14.1604 | 7.06 | 4.33 | 17.31 | 0.26 | 15 | 152.18 | 49.1 | 2.25 | 13 | 25.83 | 19002.56 | 43.88 | 571.64 | 23 | 13.88 | 4628.97 | 0.6 | 0.92 | 0.08 | 0.29 | 1 | 10
6 | 75 | CONCLUIDO | 14.2574 | 7.01 | 4.31 | 18.47 | 0.29 | 14 | 152.53 | 49.1 | 2.5 | 12 | 25.93 | 19045.63 | 42.78 | 571.69 | 22.52 | 13.88 | 4395.06 | 0.62 | 0.93 | 0.07 | 0.27 | 1 | 10
7 | 75 | CONCLUIDO | 14.4933 | 6.9 | 4.26 | 21.28 | 0.32 | 12 | 152.88 | 49.1 | 2.75 | 10 | 26.03 | 19088.72 | 41.28 | 571.71 | 20.69 | 13.88 | 3490.81 | 0.67 | 0.94 | 0.07 | 0.22 | 1 | 10
8 | 75 | CONCLUIDO | 14.5974 | 6.85 | 4.24 | 23.12 | 0.35 | 11 | 153.23 | 49.1 | 3 | 9 | 26.13 | 19131.85 | 40.04 | 571.71 | 20.16 | 13.88 | 3231.69 | 0.69 | 0.94 | 0.07 | 0.2 | 1 | 10
9 | 75 | CONCLUIDO | 14.7456 | 6.78 | 4.2 | 25.2 | 0.37 | 10 | 153.58 | 49.1 | 3.25 | 8 | 26.23 | 19175.02 | 38.47 | 571.77 | 19.03 | 13.88 | 2668.1 | 0.73 | 0.95 | 0.07 | 0.16 | 1 | 10
10 | 75 | CONCLUIDO | 14.7868 | 6.76 | 4.21 | 28.08 | 0.4 | 9 | 153.93 | 49.1 | 3.5 | 3 | 26.33 | 19218.22 | 37.8 | 571.74 | 19.19 | 13.88 | 2755.31 | 0.72 | 0.95 | 0.07 | 0.17 | 1 | 10
11 | 75 | CONCLUIDO | 14.7759 | 6.77 | 4.22 | 28.11 | 0.43 | 9 | 154.28 | 49.1 | 3.75 | 1 | 26.43 | 19261.45 | 37.58 | 571.67 | 19.24 | 13.88 | 2779.97 | 0.72 | 0.95 | 0.08 | 0.18 | 1 | 10
12 | 75 | CONCLUIDO | 14.7729 | 6.77 | 4.22 | 28.12 | 0.46 | 9 | 154.63 | 49.1 | 4 | 0 | 26.53 | 19304.72 | 37.52 | 571.64 | 19.31 | 13.88 | 2816.25 | 0.72 | 0.95 | 0.08 | 0.18 | 1 | 10