## Sheet1
| Volume de calda [L] | STATUS | Capacidade operacional [ha/h] | Tempo de missao [h] | Tempo util [h] | Tempo por voo [min] | Autonomia Projetada [h] | N° Voos | MTOW [kg] | Massa Estrutura [kg] | Combustível [kg] | Abastecimentos | Massa gerador | Potência gerador [W] | Combustível consumido [L] | Calda cons [L] | Distância percorrida [km] | Distância Pulverizando [km] | RTL ACUMULADO[m] | EOC [km/km] | EOC [h/h] | Tempo de manobra [h] | Tempo rtl_rtw [h] | V pulv [m/s] | V desloc [m/s]
0 | 90 | CONCLUIDO | 11.0878 | 9.02 | 4.96 | 6.47 | 0.1 | 46 | 176.73 | 52.44 | 1 | 44 | 33.29 | 22031.19 | 62.62 | 571.81 | 42.86 | 13.88 | 14406.13 | 0.32 | 0.8 | 0.13 | 0.92 | 1 | 10
1 | 90 | CONCLUIDO | 11.919 | 8.39 | 4.72 | 8.1 | 0.13 | 35 | 177.1 | 52.44 | 1.25 | 33 | 33.41 | 22076.81 | 58.88 | 571.74 | 35.31 | 13.88 | 10686.99 | 0.39 | 0.84 | 0.11 | 0.68 | 1 | 10
2 | 90 | CONCLUIDO | 12.5013 | 8 | 4.58 | 9.82 | 0.15 | 28 | 177.47 | 52.44 | 1.5 | 26 | 33.53 | 22122.46 | 56.34 | 571.8 | 30.94 | 13.88 | 8535.96 | 0.45 | 0.87 | 0.1 | 0.54 | 1 | 10
3 | 90 | CONCLUIDO | 12.8636 | 7.77 | 4.5 | 11.25 | 0.17 | 24 | 177.84 | 52.44 | 1.75 | 22 | 33.65 | 22168.15 | 54.55 | 571.67 | 28.24 | 13.88 | 7202.83 | 0.49 | 0.89 | 0.09 | 0.46 | 1 | 10
4 | 90 | CONCLUIDO | 13.2768 | 7.53 | 4.4 | 13.2 | 0.2 | 20 | 178.21 | 52.44 | 2 | 18 | 33.77 | 22213.89 | 52.57 | 571.87 | 25 | 13.88 | 5605.84 | 0.56 | 0.91 | 0.09 | 0.36 | 1 | 10
5 | 90 | CONCLUIDO | 13.3447 | 7.49 | 4.43 | 14.78 | 0.22 | 18 | 178.59 | 52.44 | 2.25 | 16 | 33.89 | 22259.66 | 52.26 | 571.64 | 26.89 | 13.88 | 6560.35 | 0.52 | 0.9 | 0.07 | 0.39 | 1 | 10
6 | 90 | CONCLUIDO | 13.6121 | 7.35 | 4.36 | 16.34 | 0.25 | 16 | 178.96 | 52.44 | 2.5 | 14 | 34.02 | 22305.48 | 50.5 | 571.73 | 23.92 | 13.88 | 5086.37 | 0.58 | 0.92 | 0.08 | 0.32 | 1 | 10
7 | 90 | CONCLUIDO | 13.8525 | 7.22 | 4.3 | 18.43 | 0.27 | 14 | 179.33 | 52.44 | 2.75 | 12 | 34.14 | 22351.34 | 49.03 | 571.64 | 22.21 | 13.88 | 4238.59 | 0.63 | 0.93 | 0.07 | 0.26 | 1 | 10
8 | 90 | CONCLUIDO | 13.9367 | 7.18 | 4.29 | 19.81 | 0.3 | 13 | 179.7 | 52.44 | 3 | 11 | 34.26 | 22397.24 | 48.29 | 571.69 | 21.97 | 13.88 | 4124.82 | 0.63 | 0.93 | 0.07 | 0.25 | 1 | 10
9 | 90 | CONCLUIDO | 14.0669 | 7.11 | 4.26 | 21.31 | 0.32 | 12 | 180.07 | 52.44 | 3.25 | 10 | 34.38 | 22443.18 | 46.67 | 571.64 | 20.95 | 13.88 | 3618.84 | 0.66 | 0.94 | 0.07 | 0.22 | 1 | 10
10 | 90 | CONCLUIDO | 14.1788 | 7.05 | 4.24 | 23.13 | 0.34 | 11 | 180.45 | 52.44 | 3.5 | 9 | 34.51 | 22489.16 | 46.02 | 571.68 | 20.26 | 13.88 | 3278.18 | 0.69 | 0.94 | 0.07 | 0.2 | 1 | 10
11 | 90 | CONCLUIDO | 14.3535 | 6.97 | 4.19 | 25.14 | 0.37 | 10 | 180.82 | 52.44 | 3.75 | 8 | 34.63 | 22535.19 | 44.47 | 571.72 | 18.76 | 13.88 | 2534.1 | 0.74 | 0.95 | 0.06 | 0.15 | 1 | 10
12 | 90 | CONCLUIDO | 14.3931 | 6.95 | 4.21 | 28.05 | 0.39 | 9 | 181.19 | 52.44 | 4 | 7 | 34.75 | 22581.25 | 43.51 | 571.68 | 19.32 | 13.88 | 2818.23 | 0.72 | 0.95 | 0.07 | 0.17 | 1 | 10
13 | 90 | CONCLUIDO | 14.5284 | 6.88 | 4.18 | 31.34 | 0.42 | 8 | 181.57 | 52.44 | 4.25 | 6 | 34.88 | 22627.36 | 41.61 | 571.69 | 18.26 | 13.88 | 2292.86 | 0.76 | 0.95 | 0.07 | 0.14 | 1 | 10
14 | 90 | CONCLUIDO | 14.5161 | 6.89 | 4.18 | 31.38 | 0.44 | 8 | 181.94 | 52.44 | 4.5 | 5 | 35 | 22673.63 | 41.68 | 571.67 | 18.43 | 13.88 | 2378.51 | 0.75 | 0.95 | 0.07 | 0.14 | 1 | 10
15 | 90 | CONCLUIDO | 14.4974 | 6.9 | 4.19 | 31.45 | 0.46 | 8 | 182.32 | 52.44 | 4.75 | 1 | 35.12 | 22719.83 | 41.28 | 571.64 | 18.54 | 13.88 | 2433.3 | 0.75 | 0.95 | 0.07 | 0.15 | 1 | 10
16 | 90 | CONCLUIDO | 14.4963 | 6.9 | 4.19 | 31.45 | 0.49 | 8 | 182.69 | 52.44 | 5 | 0 | 35.25 | 22766.06 | 41.37 | 571.64 | 18.53 | 13.88 | 2429.99 | 0.75 | 0.95 | 0.08 | 0.15 | 1 | 10