## Sheet1
| Volume de calda [L] | STATUS | Capacidade operacional [ha/h] | Tempo de missao [h] | Tempo util [h] | Tempo por voo [min] | Autonomia Projetada [h] | N° Voos | MTOW [kg] | Massa Estrutura [kg] | Combustível [kg] | Abastecimentos | Massa gerador | Potência gerador [W] | Combustível consumido [L] | Calda cons [L] | Distância percorrida [km] | Distância Pulverizando [km] | RTL ACUMULADO[m] | EOC [km/km] | EOC [h/h] | Tempo de manobra [h] | Tempo rtl_rtw [h] | V pulv [m/s] | V desloc [m/s]
0 | 120 | CONCLUIDO | 9.4014 | 10.64 | 5.24 | 5.33 | 0.08 | 59 | 232.68 | 57.72 | 1 | 57 | 53.95 | 28931.02 | 79.95 | 571.87 | 51.54 | 13.88 | 18680.87 | 0.27 | 0.76 | 0.15 | 1.2 | 1 | 10
1 | 120 | CONCLUIDO | 10.3767 | 9.64 | 4.92 | 6.71 | 0.1 | 44 | 233.1 | 57.72 | 1.25 | 42 | 54.13 | 28983.75 | 74.58 | 571.87 | 41.55 | 13.88 | 13761.32 | 0.33 | 0.81 | 0.12 | 0.88 | 1 | 10
2 | 120 | CONCLUIDO | 11.0851 | 9.02 | 4.72 | 8.09 | 0.11 | 35 | 233.53 | 57.72 | 1.5 | 33 | 54.31 | 29036.54 | 70.91 | 571.81 | 35.12 | 13.88 | 10591.53 | 0.4 | 0.85 | 0.11 | 0.68 | 1 | 10
3 | 120 | CONCLUIDO | 11.4862 | 8.71 | 4.63 | 9.26 | 0.13 | 30 | 233.96 | 57.72 | 1.75 | 28 | 54.49 | 29089.39 | 69.11 | 571.78 | 32.41 | 13.88 | 9259.48 | 0.43 | 0.86 | 0.1 | 0.59 | 1 | 10
4 | 120 | CONCLUIDO | 11.951 | 8.37 | 4.52 | 10.85 | 0.15 | 25 | 234.39 | 57.72 | 2 | 23 | 54.67 | 29142.31 | 66.83 | 571.65 | 28.98 | 13.88 | 7568.39 | 0.48 | 0.88 | 0.09 | 0.48 | 1 | 10
5 | 120 | CONCLUIDO | 12.2428 | 8.17 | 4.46 | 12.16 | 0.17 | 22 | 234.82 | 57.72 | 2.25 | 20 | 54.85 | 29195.29 | 65.32 | 571.69 | 26.96 | 13.88 | 6574.57 | 0.51 | 0.89 | 0.09 | 0.42 | 1 | 10
6 | 120 | CONCLUIDO | 12.5096 | 7.99 | 4.37 | 13.12 | 0.19 | 20 | 235.25 | 57.72 | 2.5 | 18 | 55.03 | 29248.33 | 63.53 | 571.79 | 24.1 | 13.88 | 5152.78 | 0.58 | 0.91 | 0.09 | 0.33 | 1 | 10
7 | 120 | CONCLUIDO | 12.572 | 7.95 | 4.43 | 14.75 | 0.21 | 18 | 235.68 | 57.72 | 2.75 | 16 | 55.21 | 29301.44 | 63.89 | 571.69 | 26.62 | 13.88 | 6424.82 | 0.52 | 0.9 | 0.07 | 0.38 | 1 | 10
8 | 120 | CONCLUIDO | 12.8397 | 7.79 | 4.35 | 16.31 | 0.23 | 16 | 236.11 | 57.72 | 3 | 14 | 55.39 | 29354.61 | 62.23 | 571.64 | 23.68 | 13.88 | 4963.53 | 0.59 | 0.92 | 0.08 | 0.31 | 1 | 10
9 | 120 | CONCLUIDO | 12.9506 | 7.72 | 4.33 | 17.32 | 0.24 | 15 | 236.54 | 57.72 | 3.25 | 13 | 55.57 | 29407.85 | 61.52 | 571.65 | 23.05 | 13.88 | 4654.79 | 0.6 | 0.92 | 0.08 | 0.29 | 1 | 10
10 | 120 | CONCLUIDO | 13.0558 | 7.66 | 4.31 | 18.48 | 0.26 | 14 | 236.98 | 57.72 | 3.5 | 12 | 55.75 | 29461.15 | 60.63 | 571.67 | 22.5 | 13.88 | 4384.13 | 0.62 | 0.92 | 0.08 | 0.27 | 1 | 10
11 | 120 | CONCLUIDO | 13.1666 | 7.6 | 4.29 | 19.82 | 0.28 | 13 | 237.41 | 57.72 | 3.75 | 11 | 55.93 | 29514.51 | 59.85 | 571.67 | 22 | 13.88 | 4141.37 | 0.63 | 0.93 | 0.07 | 0.25 | 1 | 10
12 | 120 | CONCLUIDO | 13.3023 | 7.52 | 4.26 | 21.31 | 0.3 | 12 | 237.84 | 57.72 | 4 | 10 | 56.12 | 29567.95 | 58.68 | 571.69 | 20.94 | 13.88 | 3615.08 | 0.66 | 0.94 | 0.07 | 0.22 | 1 | 10
13 | 120 | CONCLUIDO | 13.4348 | 7.44 | 4.23 | 23.09 | 0.32 | 11 | 238.28 | 57.72 | 4.25 | 9 | 56.3 | 29621.44 | 57.84 | 571.64 | 20.01 | 13.88 | 3154.62 | 0.69 | 0.94 | 0.07 | 0.19 | 1 | 10
14 | 120 | CONCLUIDO | 13.5588 | 7.38 | 4.21 | 25.27 | 0.34 | 10 | 238.71 | 57.72 | 4.5 | 8 | 56.49 | 29675.01 | 56.59 | 571.64 | 19.26 | 13.88 | 2784.82 | 0.72 | 0.95 | 0.07 | 0.17 | 1 | 10
15 | 120 | CONCLUIDO | 13.5911 | 7.36 | 4.19 | 25.16 | 0.35 | 10 | 239.14 | 57.72 | 4.75 | 8 | 56.67 | 29728.63 | 56.16 | 571.66 | 18.84 | 13.88 | 2575.81 | 0.74 | 0.95 | 0.07 | 0.15 | 1 | 10
16 | 120 | CONCLUIDO | 13.656 | 7.32 | 4.2 | 28.03 | 0.37 | 9 | 239.58 | 57.72 | 5 | 7 | 56.86 | 29782.33 | 55.66 | 571.64 | 19.1 | 13.88 | 2710.73 | 0.73 | 0.95 | 0.07 | 0.16 | 1 | 10
17 | 120 | CONCLUIDO | 13.656 | 7.32 | 4.2 | 28.03 | 0.39 | 9 | 240.02 | 57.72 | 5.25 | 7 | 57.04 | 29836.09 | 54.99 | 571.68 | 19.14 | 13.88 | 2731.67 | 0.73 | 0.95 | 0.07 | 0.16 | 1 | 10
18 | 120 | CONCLUIDO | 13.7899 | 7.25 | 4.18 | 31.34 | 0.41 | 8 | 240.45 | 57.72 | 5.5 | 6 | 57.23 | 29890.04 | 53.58 | 571.67 | 18.29 | 13.88 | 2308.78 | 0.76 | 0.95 | 0.07 | 0.14 | 1 | 10
19 | 120 | CONCLUIDO | 13.7773 | 7.26 | 4.18 | 31.39 | 0.42 | 8 | 240.89 | 57.72 | 5.75 | 6 | 57.42 | 29943.94 | 53.67 | 571.65 | 18.53 | 13.88 | 2427.76 | 0.75 | 0.95 | 0.07 | 0.14 | 1 | 10
20 | 120 | CONCLUIDO | 13.7725 | 7.26 | 4.19 | 31.41 | 0.44 | 8 | 241.33 | 57.72 | 6 | 6 | 57.6 | 29997.9 | 52.73 | 571.65 | 18.61 | 13.88 | 2469.22 | 0.75 | 0.95 | 0.07 | 0.15 | 1 | 10
21 | 120 | CONCLUIDO | 13.9486 | 7.17 | 4.14 | 35.5 | 0.46 | 7 | 241.77 | 57.72 | 6.25 | 5 | 57.79 | 30051.93 | 51.24 | 571.64 | 16.97 | 13.88 | 1652.93 | 0.82 | 0.96 | 0.07 | 0.1 | 1 | 10
22 | 120 | CONCLUIDO | 13.9281 | 7.18 | 4.15 | 35.59 | 0.48 | 7 | 242.2 | 57.72 | 6.5 | 5 | 57.98 | 30106.03 | 51.26 | 571.78 | 17.51 | 13.88 | 1926.71 | 0.79 | 0.96 | 0.06 | 0.11 | 1 | 10
23 | 120 | CONCLUIDO | 13.8985 | 7.2 | 4.17 | 35.72 | 0.49 | 7 | 242.64 | 57.72 | 6.75 | 5 | 58.17 | 30160.2 | 49.75 | 571.64 | 18.04 | 13.88 | 2191.16 | 0.77 | 0.96 | 0.06 | 0.13 | 1 | 10
24 | 120 | CONCLUIDO | 14.0433 | 7.12 | 4.14 | 41.39 | 0.51 | 6 | 243.08 | 57.72 | 7 | 3 | 58.36 | 30214.44 | 48.49 | 571.68 | 17.04 | 13.88 | 1695.87 | 0.81 | 0.96 | 0.06 | 0.1 | 1 | 10
25 | 120 | CONCLUIDO | 14.0367 | 7.12 | 4.14 | 41.42 | 0.53 | 6 | 243.52 | 57.72 | 7.25 | 3 | 58.55 | 30268.74 | 48.81 | 571.75 | 17.15 | 13.88 | 1750.35 | 0.81 | 0.96 | 0.06 | 0.1 | 1 | 10
26 | 120 | CONCLUIDO | 14.0263 | 7.13 | 4.15 | 41.47 | 0.55 | 6 | 243.96 | 57.72 | 7.5 | 0 | 58.74 | 30323.11 | 48.97 | 571.64 | 17.22 | 13.88 | 1786.49 | 0.81 | 0.96 | 0.07 | 0.11 | 1 | 10