## Sheet1
| Volume de calda [L] | STATUS | Capacidade operacional [ha/h] | Tempo de missao [h] | Tempo util [h] | Tempo por voo [min] | Autonomia Projetada [h] | N° Voos | MTOW [kg] | Massa Estrutura [kg] | Combustível [kg] | Abastecimentos | Massa gerador | Potência gerador [W] | Combustível consumido [L] | Calda cons [L] | Distância percorrida [km] | Distância Pulverizando [km] | RTL ACUMULADO[m] | EOC [km/km] | EOC [h/h] | Tempo de manobra [h] | Tempo rtl_rtw [h] | V pulv [m/s] | V desloc [m/s]
0 | 75 | CONCLUIDO | 7.8685 | 12.71 | 8.29 | 7.11 | 0.12 | 70 | 150.44 | 49.1 | 1 | 68 | 25.34 | 18787.76 | 96.03 | 573 | 67.01 | 21.47 | 21575.62 | 0.32 | 0.73 | 1.15 | 1.41 | 1 | 10
1 | 75 | CONCLUIDO | 8.4236 | 11.87 | 7.95 | 8.83 | 0.15 | 54 | 150.78 | 49.1 | 1.25 | 52 | 25.44 | 18830.65 | 91.16 | 572.86 | 56.81 | 21.47 | 16551.96 | 0.38 | 0.76 | 1.1 | 1.06 | 1 | 10
2 | 75 | CONCLUIDO | 8.8287 | 11.33 | 7.74 | 10.79 | 0.18 | 43 | 151.13 | 49.1 | 1.5 | 41 | 25.54 | 18873.58 | 87.95 | 572.82 | 49.79 | 21.47 | 13099.03 | 0.43 | 0.78 | 1.1 | 0.86 | 1 | 10
3 | 75 | CONCLUIDO | 9.1229 | 10.96 | 7.58 | 12.64 | 0.2 | 36 | 151.48 | 49.1 | 1.75 | 34 | 25.64 | 18916.54 | 85.45 | 572.86 | 45.4 | 21.47 | 10940.3 | 0.47 | 0.8 | 1.08 | 0.7 | 1 | 10
4 | 75 | CONCLUIDO | 9.3545 | 10.69 | 7.47 | 14.45 | 0.23 | 31 | 151.83 | 49.1 | 2 | 29 | 25.73 | 18959.54 | 83.35 | 572.76 | 41.96 | 21.47 | 9242.48 | 0.51 | 0.81 | 1.06 | 0.59 | 1 | 10
5 | 75 | CONCLUIDO | 9.4704 | 10.56 | 7.43 | 15.92 | 0.26 | 28 | 152.18 | 49.1 | 2.25 | 26 | 25.83 | 19002.56 | 82.17 | 572.74 | 40.52 | 21.47 | 8537.86 | 0.53 | 0.82 | 1.06 | 0.55 | 1 | 10
6 | 75 | CONCLUIDO | 9.6704 | 10.34 | 7.33 | 18.33 | 0.29 | 24 | 152.53 | 49.1 | 2.5 | 22 | 25.93 | 19045.63 | 79.96 | 572.74 | 37.52 | 21.47 | 7056.4 | 0.57 | 0.83 | 1.06 | 0.45 | 1 | 10
7 | 75 | CONCLUIDO | 9.7508 | 10.26 | 7.31 | 19.93 | 0.32 | 22 | 152.88 | 49.1 | 2.75 | 20 | 26.03 | 19088.72 | 79 | 572.8 | 36.77 | 21.47 | 6693.97 | 0.58 | 0.83 | 1.05 | 0.43 | 1 | 10
8 | 75 | CONCLUIDO | 9.8644 | 10.14 | 7.25 | 21.75 | 0.35 | 20 | 153.23 | 49.1 | 3 | 18 | 26.13 | 19131.85 | 77.6 | 572.74 | 35.22 | 21.47 | 5930.14 | 0.61 | 0.84 | 1.04 | 0.37 | 1 | 10
9 | 75 | CONCLUIDO | 9.9687 | 10.03 | 7.21 | 24.02 | 0.37 | 18 | 153.58 | 49.1 | 3.25 | 16 | 26.23 | 19175.02 | 76.39 | 572.8 | 33.55 | 21.47 | 5104.9 | 0.64 | 0.84 | 1.04 | 0.33 | 1 | 10
10 | 75 | CONCLUIDO | 10.0058 | 9.99 | 7.2 | 25.41 | 0.4 | 17 | 153.93 | 49.1 | 3.5 | 15 | 26.33 | 19218.22 | 75.15 | 572.79 | 33.54 | 21.47 | 5104.38 | 0.64 | 0.84 | 1.04 | 0.32 | 1 | 10
11 | 75 | CONCLUIDO | 10.036 | 9.96 | 7.2 | 27 | 0.43 | 16 | 154.28 | 49.1 | 3.75 | 14 | 26.43 | 19261.45 | 74.12 | 572.74 | 33.53 | 21.47 | 5103.88 | 0.64 | 0.84 | 1.04 | 0.32 | 1 | 10
12 | 75 | CONCLUIDO | 10.1626 | 9.84 | 7.14 | 30.58 | 0.46 | 14 | 154.63 | 49.1 | 4 | 12 | 26.53 | 19304.72 | 72.45 | 572.77 | 31.51 | 21.47 | 4101.14 | 0.68 | 0.85 | 1.04 | 0.26 | 1 | 10
13 | 75 | CONCLUIDO | 10.16 | 9.84 | 7.14 | 30.59 | 0.49 | 14 | 154.98 | 49.1 | 4.25 | 12 | 26.63 | 19348.03 | 72.04 | 572.77 | 31.58 | 21.47 | 4139.16 | 0.68 | 0.85 | 1.04 | 0.26 | 1 | 10
14 | 75 | CONCLUIDO | 10.2102 | 9.79 | 7.12 | 32.86 | 0.51 | 13 | 155.33 | 49.1 | 4.5 | 11 | 26.74 | 19391.36 | 70.64 | 572.74 | 31.02 | 21.47 | 3865.23 | 0.69 | 0.85 | 1.04 | 0.24 | 1 | 10
15 | 75 | CONCLUIDO | 10.2669 | 9.74 | 7.1 | 35.48 | 0.54 | 12 | 155.68 | 49.1 | 4.75 | 10 | 26.84 | 19434.74 | 69.23 | 572.77 | 30.28 | 21.47 | 3497.46 | 0.71 | 0.86 | 1.03 | 0.22 | 1 | 10
16 | 75 | CONCLUIDO | 10.3137 | 9.7 | 7.08 | 38.64 | 0.57 | 11 | 156.03 | 49.1 | 5 | 9 | 26.94 | 19478.15 | 68.82 | 572.77 | 29.85 | 21.47 | 3286.29 | 0.72 | 0.86 | 1.03 | 0.2 | 1 | 10
17 | 75 | CONCLUIDO | 10.33 | 9.68 | 7.07 | 38.55 | 0.59 | 11 | 156.39 | 49.1 | 5.25 | 9 | 27.04 | 19521.59 | 67.18 | 572.76 | 29.26 | 21.47 | 2992.61 | 0.73 | 0.86 | 1.04 | 0.19 | 1 | 10
18 | 75 | CONCLUIDO | 10.3728 | 9.64 | 7.06 | 42.35 | 0.62 | 10 | 156.74 | 49.1 | 5.5 | 8 | 27.14 | 19565.07 | 66.14 | 572.76 | 29.11 | 21.47 | 2923.74 | 0.74 | 0.86 | 1.03 | 0.18 | 1 | 10
19 | 75 | CONCLUIDO | 10.3648 | 9.65 | 7.07 | 42.4 | 0.65 | 10 | 157.09 | 49.1 | 5.75 | 5 | 27.25 | 19608.58 | 64.4 | 572.79 | 29.25 | 21.47 | 2991.11 | 0.73 | 0.86 | 1.04 | 0.19 | 1 | 10
20 | 75 | CONCLUIDO | 10.4158 | 9.6 | 7.05 | 47 | 0.67 | 9 | 157.44 | 49.1 | 6 | 2 | 27.35 | 19652.13 | 64.14 | 572.74 | 28.68 | 21.47 | 2713 | 0.75 | 0.86 | 1.04 | 0.17 | 1 | 10
21 | 75 | CONCLUIDO | 10.4124 | 9.6 | 7.05 | 47.02 | 0.7 | 9 | 157.8 | 49.1 | 6.25 | 0 | 27.45 | 19695.71 | 64.13 | 572.74 | 28.68 | 21.47 | 2715.25 | 0.75 | 0.86 | 1.04 | 0.17 | 1 | 10