## Sheet1
| Volume de calda [L] | STATUS | Capacidade operacional [ha/h] | Tempo de missao [h] | Tempo util [h] | Tempo por voo [min] | Autonomia Projetada [h] | N° Voos | MTOW [kg] | Massa Estrutura [kg] | Combustível [kg] | Abastecimentos | Massa gerador | Potência gerador [W] | Combustível consumido [L] | Calda cons [L] | Distância percorrida [km] | Distância Pulverizando [km] | RTL ACUMULADO[m] | EOC [km/km] | EOC [h/h] | Tempo de manobra [h] | Tempo rtl_rtw [h] | V pulv [m/s] | V desloc [m/s]
0 | 85 | CONCLUIDO | 7.4599 | 13.4 | 8.42 | 6.56 | 0.11 | 77 | 167.88 | 51.39 | 1 | 75 | 30.49 | 20939.59 | 105.16 | 573.15 | 71.39 | 21.47 | 23728.49 | 0.3 | 0.72 | 1.15 | 1.54 | 1 | 10
1 | 85 | CONCLUIDO | 8.0384 | 12.44 | 8.07 | 8.21 | 0.13 | 59 | 168.25 | 51.39 | 1.25 | 57 | 30.6 | 20984.25 | 100 | 572.92 | 60.32 | 21.47 | 18283.54 | 0.36 | 0.75 | 1.12 | 1.19 | 1 | 10
2 | 85 | CONCLUIDO | 8.4962 | 11.77 | 7.8 | 9.96 | 0.16 | 47 | 168.61 | 51.39 | 1.5 | 45 | 30.71 | 21028.94 | 96.03 | 572.83 | 52.17 | 21.47 | 14269.16 | 0.41 | 0.78 | 1.09 | 0.92 | 1 | 10
3 | 85 | CONCLUIDO | 8.7683 | 11.4 | 7.68 | 11.51 | 0.18 | 40 | 168.97 | 51.39 | 1.75 | 38 | 30.83 | 21073.68 | 93.74 | 572.91 | 48.25 | 21.47 | 12344.56 | 0.44 | 0.79 | 1.08 | 0.8 | 1 | 10
4 | 85 | CONCLUIDO | 9.0452 | 11.06 | 7.53 | 13.29 | 0.21 | 34 | 169.33 | 51.39 | 2 | 32 | 30.94 | 21118.46 | 91.17 | 572.76 | 43.62 | 21.47 | 10057.14 | 0.49 | 0.81 | 1.07 | 0.65 | 1 | 10
5 | 85 | CONCLUIDO | 9.227 | 10.84 | 7.45 | 14.9 | 0.24 | 30 | 169.7 | 51.39 | 2.25 | 28 | 31.05 | 21163.27 | 89.65 | 572.82 | 41.21 | 21.47 | 8871.87 | 0.52 | 0.82 | 1.06 | 0.57 | 1 | 10
6 | 85 | CONCLUIDO | 9.3582 | 10.69 | 7.4 | 16.44 | 0.26 | 27 | 170.06 | 51.39 | 2.5 | 25 | 31.17 | 21208.12 | 88.16 | 572.76 | 39.5 | 21.47 | 8032.27 | 0.54 | 0.82 | 1.06 | 0.52 | 1 | 10
7 | 85 | CONCLUIDO | 9.5034 | 10.52 | 7.34 | 18.34 | 0.29 | 24 | 170.42 | 51.39 | 2.75 | 22 | 31.28 | 21253.01 | 86.7 | 572.79 | 37.75 | 21.47 | 7175.09 | 0.57 | 0.83 | 1.05 | 0.46 | 1 | 10
8 | 85 | CONCLUIDO | 9.5972 | 10.42 | 7.3 | 19.91 | 0.31 | 22 | 170.79 | 51.39 | 3 | 20 | 31.4 | 21297.94 | 85.58 | 572.8 | 36.68 | 21.47 | 6649.22 | 0.59 | 0.83 | 1.05 | 0.42 | 1 | 10
9 | 85 | CONCLUIDO | 9.6998 | 10.31 | 7.26 | 21.78 | 0.34 | 20 | 171.15 | 51.39 | 3.25 | 18 | 31.51 | 21342.91 | 84.53 | 572.83 | 35.31 | 21.47 | 5975.33 | 0.61 | 0.84 | 1.05 | 0.38 | 1 | 10
10 | 85 | CONCLUIDO | 9.8098 | 10.19 | 7.21 | 24.04 | 0.36 | 18 | 171.52 | 51.39 | 3.5 | 16 | 31.63 | 21387.92 | 83 | 572.83 | 33.99 | 21.47 | 5325.68 | 0.63 | 0.84 | 1.04 | 0.33 | 1 | 10
11 | 85 | CONCLUIDO | 9.8457 | 10.16 | 7.21 | 25.44 | 0.39 | 17 | 171.88 | 51.39 | 3.75 | 15 | 31.74 | 21432.96 | 82.35 | 572.77 | 33.74 | 21.47 | 5202.17 | 0.64 | 0.84 | 1.04 | 0.33 | 1 | 10
12 | 85 | CONCLUIDO | 9.9048 | 10.1 | 7.18 | 26.93 | 0.41 | 16 | 172.25 | 51.39 | 4 | 14 | 31.86 | 21478.05 | 81.01 | 572.78 | 33.12 | 21.47 | 4896.82 | 0.65 | 0.85 | 1.04 | 0.3 | 1 | 10
13 | 85 | CONCLUIDO | 9.9695 | 10.03 | 7.15 | 28.6 | 0.44 | 15 | 172.61 | 51.39 | 4.25 | 13 | 31.97 | 21523.17 | 79.95 | 572.86 | 32 | 21.47 | 4344.1 | 0.67 | 0.85 | 1.04 | 0.27 | 1 | 10
14 | 85 | CONCLUIDO | 10.0245 | 9.98 | 7.13 | 30.55 | 0.46 | 14 | 172.98 | 51.39 | 4.5 | 12 | 32.09 | 21568.34 | 79.41 | 572.81 | 31.38 | 21.47 | 4039.98 | 0.68 | 0.85 | 1.03 | 0.25 | 1 | 10
15 | 85 | CONCLUIDO | 10.0649 | 9.94 | 7.12 | 32.87 | 0.49 | 13 | 173.35 | 51.39 | 4.75 | 11 | 32.2 | 21613.54 | 78.56 | 572.79 | 31.14 | 21.47 | 3925.81 | 0.69 | 0.85 | 1.04 | 0.24 | 1 | 10
16 | 85 | CONCLUIDO | 10.0576 | 9.94 | 7.13 | 32.91 | 0.51 | 13 | 173.71 | 51.39 | 5 | 11 | 32.32 | 21658.78 | 77.41 | 572.78 | 31.41 | 21.47 | 4057.52 | 0.68 | 0.85 | 1.04 | 0.25 | 1 | 10
17 | 85 | CONCLUIDO | 10.1223 | 9.88 | 7.1 | 35.5 | 0.53 | 12 | 174.08 | 51.39 | 5.25 | 10 | 32.44 | 21704.07 | 76.14 | 572.74 | 30.51 | 21.47 | 3614.29 | 0.7 | 0.86 | 1.03 | 0.22 | 1 | 10
18 | 85 | CONCLUIDO | 10.1775 | 9.83 | 7.08 | 38.62 | 0.56 | 11 | 174.45 | 51.39 | 5.5 | 9 | 32.56 | 21749.39 | 75.61 | 572.78 | 29.84 | 21.47 | 3284.19 | 0.72 | 0.86 | 1.03 | 0.2 | 1 | 10
19 | 85 | CONCLUIDO | 10.1908 | 9.81 | 7.07 | 38.55 | 0.58 | 11 | 174.82 | 51.39 | 5.75 | 9 | 32.67 | 21794.75 | 74.28 | 572.74 | 29.35 | 21.47 | 3038.91 | 0.73 | 0.86 | 1.03 | 0.19 | 1 | 10
20 | 85 | CONCLUIDO | 10.2401 | 9.77 | 7.05 | 42.33 | 0.61 | 10 | 175.18 | 51.39 | 6 | 8 | 32.79 | 21840.16 | 72.95 | 572.78 | 29.12 | 21.47 | 2930.19 | 0.74 | 0.86 | 1.03 | 0.17 | 1 | 10
21 | 85 | CONCLUIDO | 10.2409 | 9.76 | 7.05 | 42.32 | 0.63 | 10 | 175.55 | 51.39 | 6.25 | 8 | 32.91 | 21885.6 | 72.21 | 572.77 | 28.98 | 21.47 | 2859.34 | 0.74 | 0.86 | 1.03 | 0.17 | 1 | 10
22 | 85 | CONCLUIDO | 10.2892 | 9.72 | 7.04 | 46.94 | 0.66 | 9 | 175.92 | 51.39 | 6.5 | 7 | 33.03 | 21931.08 | 71.01 | 572.74 | 28.61 | 21.47 | 2680.37 | 0.75 | 0.86 | 1.03 | 0.16 | 1 | 10
23 | 85 | CONCLUIDO | 10.2969 | 9.71 | 7.03 | 46.89 | 0.68 | 9 | 176.29 | 51.39 | 6.75 | 5 | 33.15 | 21976.61 | 70.04 | 572.81 | 28.32 | 21.47 | 2533.92 | 0.76 | 0.86 | 1.03 | 0.15 | 1 | 10
24 | 85 | CONCLUIDO | 10.2907 | 9.72 | 7.04 | 46.93 | 0.7 | 9 | 176.66 | 51.39 | 7 | 3 | 33.27 | 22022.17 | 68.92 | 572.74 | 28.53 | 21.47 | 2638.18 | 0.75 | 0.86 | 1.03 | 0.16 | 1 | 10
25 | 85 | CONCLUIDO | 10.341 | 9.67 | 7.03 | 52.7 | 0.73 | 8 | 177.03 | 51.39 | 7.25 | 2 | 33.39 | 22067.77 | 68.73 | 572.74 | 27.91 | 21.47 | 2331.74 | 0.77 | 0.86 | 1.04 | 0.15 | 1 | 10
26 | 85 | CONCLUIDO | 10.3398 | 9.67 | 7.03 | 52.71 | 0.75 | 8 | 177.4 | 51.39 | 7.5 | 0 | 33.51 | 22113.42 | 69.04 | 572.85 | 27.86 | 21.47 | 2307.4 | 0.77 | 0.86 | 1.04 | 0.15 | 1 | 10