## Sheet1
| Volume de calda [L] | STATUS | Capacidade operacional [ha/h] | Tempo de missao [h] | Tempo util [h] | Tempo por voo [min] | Autonomia Projetada [h] | N° Voos | MTOW [kg] | Massa Estrutura [kg] | Combustível [kg] | Abastecimentos | Massa gerador | Potência gerador [W] | Combustível consumido [L] | Calda cons [L] | Distância percorrida [km] | Distância Pulverizando [km] | RTL ACUMULADO[m] | EOC [km/km] | EOC [h/h] | Tempo de manobra [h] | Tempo rtl_rtw [h] | V pulv [m/s] | V desloc [m/s]
0 | 95 | CONCLUIDO | 7.0852 | 14.11 | 8.56 | 6.18 | 0.1 | 83 | 185.69 | 53.44 | 1 | 81 | 36.26 | 23136.14 | 114.32 | 572.93 | 75.87 | 21.47 | 25938.99 | 0.28 | 0.71 | 1.15 | 1.67 | 1 | 10
1 | 95 | CONCLUIDO | 7.7081 | 12.97 | 8.16 | 7.77 | 0.12 | 63 | 186.07 | 53.44 | 1.25 | 61 | 36.39 | 23182.76 | 108.41 | 572.8 | 62.74 | 21.47 | 19473.34 | 0.34 | 0.74 | 1.14 | 1.28 | 1 | 10
2 | 95 | CONCLUIDO | 8.1685 | 12.24 | 7.88 | 9.27 | 0.14 | 51 | 186.45 | 53.44 | 1.5 | 49 | 36.51 | 23229.42 | 104 | 572.98 | 54.53 | 21.47 | 15426.5 | 0.39 | 0.77 | 1.1 | 0.99 | 1 | 10
3 | 95 | CONCLUIDO | 8.4712 | 11.8 | 7.74 | 10.79 | 0.17 | 43 | 186.83 | 53.44 | 1.75 | 41 | 36.64 | 23276.13 | 101.47 | 572.87 | 49.96 | 21.47 | 13182.02 | 0.43 | 0.79 | 1.09 | 0.85 | 1 | 10
4 | 95 | CONCLUIDO | 8.7474 | 11.43 | 7.59 | 12.3 | 0.19 | 37 | 187.21 | 53.44 | 2 | 35 | 36.77 | 23322.88 | 98.88 | 572.76 | 45.71 | 21.47 | 11089.46 | 0.47 | 0.8 | 1.07 | 0.71 | 1 | 10
5 | 95 | CONCLUIDO | 8.9566 | 11.16 | 7.51 | 14.07 | 0.21 | 32 | 187.59 | 53.44 | 2.25 | 30 | 36.9 | 23369.68 | 97.18 | 572.74 | 43.02 | 21.47 | 9766.33 | 0.5 | 0.81 | 1.07 | 0.63 | 1 | 10
6 | 95 | CONCLUIDO | 9.1077 | 10.98 | 7.43 | 15.38 | 0.24 | 29 | 187.97 | 53.44 | 2.5 | 27 | 37.03 | 23416.52 | 95.75 | 572.77 | 40.6 | 21.47 | 8575.78 | 0.53 | 0.82 | 1.06 | 0.55 | 1 | 10
7 | 95 | CONCLUIDO | 9.2628 | 10.8 | 7.36 | 16.98 | 0.26 | 26 | 188.35 | 53.44 | 2.75 | 24 | 37.16 | 23463.4 | 94.1 | 572.76 | 38.46 | 21.47 | 7518.2 | 0.56 | 0.83 | 1.05 | 0.48 | 1 | 10
8 | 95 | CONCLUIDO | 9.3385 | 10.71 | 7.35 | 18.37 | 0.28 | 24 | 188.73 | 53.44 | 3 | 22 | 37.29 | 23510.33 | 93.39 | 572.82 | 37.81 | 21.47 | 7202.95 | 0.57 | 0.83 | 1.06 | 0.47 | 1 | 10
9 | 95 | CONCLUIDO | 9.434 | 10.6 | 7.31 | 19.94 | 0.3 | 22 | 189.11 | 53.44 | 3.25 | 20 | 37.42 | 23557.3 | 92.19 | 572.8 | 37.12 | 21.47 | 6870.77 | 0.58 | 0.83 | 1.05 | 0.43 | 1 | 10
10 | 95 | CONCLUIDO | 9.5521 | 10.47 | 7.26 | 21.77 | 0.33 | 20 | 189.49 | 53.44 | 3.5 | 18 | 37.55 | 23604.32 | 90.99 | 572.84 | 35.3 | 21.47 | 5966.12 | 0.61 | 0.84 | 1.05 | 0.38 | 1 | 10
11 | 95 | CONCLUIDO | 9.5895 | 10.43 | 7.25 | 22.9 | 0.35 | 19 | 189.87 | 53.44 | 3.75 | 17 | 37.69 | 23651.38 | 90.02 | 572.74 | 35 | 21.47 | 5824.91 | 0.61 | 0.84 | 1.05 | 0.37 | 1 | 10
12 | 95 | CONCLUIDO | 9.708 | 10.3 | 7.2 | 25.41 | 0.37 | 17 | 190.25 | 53.44 | 4 | 15 | 37.82 | 23698.48 | 88.68 | 572.75 | 33.44 | 21.47 | 5052.62 | 0.64 | 0.84 | 1.04 | 0.32 | 1 | 10
13 | 95 | CONCLUIDO | 9.7691 | 10.24 | 7.17 | 26.9 | 0.4 | 16 | 190.63 | 53.44 | 4.25 | 14 | 37.95 | 23745.63 | 87.93 | 572.77 | 32.56 | 21.47 | 4619.38 | 0.66 | 0.85 | 1.04 | 0.29 | 1 | 10
14 | 95 | CONCLUIDO | 9.8138 | 10.19 | 7.16 | 28.65 | 0.42 | 15 | 191.02 | 53.44 | 4.5 | 13 | 38.08 | 23792.83 | 87.14 | 572.77 | 32.37 | 21.47 | 4526.67 | 0.66 | 0.85 | 1.04 | 0.28 | 1 | 10
15 | 95 | CONCLUIDO | 9.873 | 10.13 | 7.14 | 30.6 | 0.44 | 14 | 191.4 | 53.44 | 4.75 | 12 | 38.22 | 23840.07 | 85.89 | 572.8 | 31.54 | 21.47 | 4117.6 | 0.68 | 0.85 | 1.04 | 0.26 | 1 | 10
16 | 95 | CONCLUIDO | 9.8812 | 10.12 | 7.13 | 30.56 | 0.46 | 14 | 191.78 | 53.44 | 5 | 12 | 38.35 | 23887.36 | 85.45 | 572.74 | 31.39 | 21.47 | 4042.66 | 0.68 | 0.85 | 1.04 | 0.25 | 1 | 10
17 | 95 | CONCLUIDO | 9.9365 | 10.06 | 7.11 | 32.82 | 0.48 | 13 | 192.17 | 53.44 | 5.25 | 11 | 38.48 | 23934.69 | 84.6 | 572.76 | 30.87 | 21.47 | 3788.77 | 0.7 | 0.85 | 1.03 | 0.23 | 1 | 10
18 | 95 | CONCLUIDO | 9.9933 | 10.01 | 7.09 | 35.46 | 0.51 | 12 | 192.55 | 53.44 | 5.5 | 10 | 38.62 | 23982.06 | 83.11 | 572.74 | 30.22 | 21.47 | 3466.57 | 0.71 | 0.86 | 1.03 | 0.21 | 1 | 10
19 | 95 | CONCLUIDO | 9.9789 | 10.02 | 7.11 | 35.53 | 0.53 | 12 | 192.94 | 53.44 | 5.75 | 10 | 38.75 | 24029.48 | 82.73 | 572.76 | 30.53 | 21.47 | 3623.08 | 0.7 | 0.85 | 1.04 | 0.23 | 1 | 10
20 | 95 | CONCLUIDO | 10.0441 | 9.96 | 7.08 | 38.61 | 0.55 | 11 | 193.32 | 53.44 | 6 | 9 | 38.89 | 24076.95 | 82.2 | 572.74 | 29.8 | 21.47 | 3262.95 | 0.72 | 0.86 | 1.03 | 0.2 | 1 | 10
21 | 95 | CONCLUIDO | 10.0446 | 9.96 | 7.08 | 38.6 | 0.57 | 11 | 193.71 | 53.44 | 6.25 | 9 | 39.02 | 24124.47 | 81.03 | 572.75 | 29.71 | 21.47 | 3219.36 | 0.72 | 0.86 | 1.03 | 0.2 | 1 | 10
22 | 95 | CONCLUIDO | 10.1053 | 9.9 | 7.05 | 42.33 | 0.59 | 10 | 194.09 | 53.44 | 6.5 | 8 | 39.16 | 24172.03 | 79.88 | 572.8 | 29.01 | 21.47 | 2875.1 | 0.74 | 0.86 | 1.03 | 0.18 | 1 | 10
23 | 95 | CONCLUIDO | 10.1135 | 9.89 | 7.05 | 42.28 | 0.62 | 10 | 194.48 | 53.44 | 6.75 | 8 | 39.29 | 24219.63 | 79.46 | 572.74 | 28.83 | 21.47 | 2784.14 | 0.74 | 0.86 | 1.03 | 0.17 | 1 | 10
24 | 95 | CONCLUIDO | 10.1572 | 9.85 | 7.04 | 46.94 | 0.64 | 9 | 194.86 | 53.44 | 7 | 7 | 39.43 | 24267.28 | 77.77 | 572.81 | 28.59 | 21.47 | 2669.71 | 0.75 | 0.86 | 1.03 | 0.16 | 1 | 10
25 | 95 | CONCLUIDO | 10.1543 | 9.85 | 7.04 | 46.96 | 0.66 | 9 | 195.25 | 53.44 | 7.25 | 7 | 39.57 | 24314.98 | 77.32 | 572.75 | 28.71 | 21.47 | 2726.58 | 0.75 | 0.86 | 1.03 | 0.17 | 1 | 10
26 | 95 | CONCLUIDO | 10.1574 | 9.85 | 7.04 | 46.94 | 0.68 | 9 | 195.64 | 53.44 | 7.5 | 7 | 39.7 | 24362.73 | 76.34 | 572.74 | 28.54 | 21.47 | 2642.49 | 0.75 | 0.86 | 1.03 | 0.16 | 1 | 10
27 | 95 | CONCLUIDO | 10.222 | 9.78 | 7.02 | 52.62 | 0.7 | 8 | 196.03 | 53.44 | 7.75 | 6 | 39.84 | 24410.52 | 75.1 | 572.74 | 27.87 | 21.47 | 2315.49 | 0.77 | 0.87 | 1.03 | 0.14 | 1 | 10
28 | 95 | CONCLUIDO | 10.2226 | 9.78 | 7.02 | 52.62 | 0.72 | 8 | 196.41 | 53.44 | 8 | 6 | 39.98 | 24458.36 | 75.11 | 572.78 | 27.79 | 21.47 | 2272.63 | 0.77 | 0.87 | 1.03 | 0.14 | 1 | 10
29 | 95 | CONCLUIDO | 10.2194 | 9.79 | 7.02 | 52.64 | 0.74 | 8 | 196.8 | 53.44 | 8.25 | 4 | 40.12 | 24506.24 | 74.41 | 572.74 | 27.82 | 21.47 | 2290.82 | 0.77 | 0.87 | 1.03 | 0.14 | 1 | 10
30 | 95 | CONCLUIDO | 10.2171 | 9.79 | 7.02 | 52.66 | 0.77 | 8 | 197.19 | 53.44 | 8.5 | 3 | 40.26 | 24554.18 | 74.07 | 572.77 | 27.76 | 21.47 | 2260.27 | 0.77 | 0.86 | 1.03 | 0.14 | 1 | 10
31 | 95 | CONCLUIDO | 10.2162 | 9.79 | 7.02 | 52.66 | 0.79 | 8 | 197.58 | 53.44 | 8.75 | 3 | 40.39 | 24602.15 | 73.3 | 572.79 | 27.93 | 21.47 | 2342.32 | 0.77 | 0.86 | 1.03 | 0.14 | 1 | 10
32 | 95 | CONCLUIDO | 10.2197 | 9.78 | 7.02 | 52.64 | 0.81 | 8 | 197.97 | 53.44 | 9 | 2 | 40.53 | 24650.18 | 73.18 | 572.79 | 27.78 | 21.47 | 2270.72 | 0.77 | 0.87 | 1.03 | 0.14 | 1 | 10
33 | 95 | CONCLUIDO | 10.2102 | 9.79 | 7.03 | 52.71 | 0.83 | 8 | 198.36 | 53.44 | 9.25 | 0 | 40.67 | 24698.26 | 72.83 | 572.79 | 27.91 | 21.47 | 2335.02 | 0.77 | 0.86 | 1.04 | 0.15 | 1 | 10