## Sheet1
| Volume de calda [L] | STATUS | Capacidade operacional [ha/h] | Tempo de missao [h] | Tempo util [h] | Tempo por voo [min] | Autonomia Projetada [h] | N° Voos | MTOW [kg] | Massa Estrutura [kg] | Combustível [kg] | Abastecimentos | Massa gerador | Potência gerador [W] | Combustível consumido [L] | Calda cons [L] | Distância percorrida [km] | Distância Pulverizando [km] | RTL ACUMULADO[m] | EOC [km/km] | EOC [h/h] | Tempo de manobra [h] | Tempo rtl_rtw [h] | V pulv [m/s] | V desloc [m/s]
0 | 40 | CONCLUIDO | 9.4892 | 10.54 | 7.75 | 10.33 | 0.2 | 45 | 89.87 | 37.55 | 1 | 43 | 11.32 | 11317.98 | 61 | 572.95 | 50.51 | 21.47 | 13446.24 | 0.43 | 0.78 | 1.09 | 0.87 | 1 | 10
1 | 40 | CONCLUIDO | 9.8385 | 10.16 | 7.56 | 12.97 | 0.24 | 35 | 90.18 | 37.55 | 1.25 | 33 | 11.37 | 11355.7 | 58 | 572.86 | 44.63 | 21.47 | 10560.58 | 0.48 | 0.8 | 1.07 | 0.68 | 1 | 10
2 | 40 | CONCLUIDO | 10.0996 | 9.9 | 7.43 | 15.93 | 0.29 | 28 | 90.48 | 37.55 | 1.5 | 26 | 11.43 | 11393.43 | 55.59 | 572.84 | 40.57 | 21.47 | 8562.68 | 0.53 | 0.82 | 1.07 | 0.55 | 1 | 10
3 | 40 | CONCLUIDO | 10.3137 | 9.7 | 7.32 | 19.1 | 0.34 | 23 | 90.79 | 37.55 | 1.75 | 21 | 11.49 | 11431.19 | 53.16 | 572.8 | 37.15 | 21.47 | 6880.38 | 0.58 | 0.83 | 1.06 | 0.44 | 1 | 10
4 | 40 | CONCLUIDO | 10.4545 | 9.57 | 7.25 | 21.74 | 0.39 | 20 | 91.1 | 37.55 | 2 | 17 | 11.54 | 11468.97 | 50.86 | 572.76 | 34.94 | 21.47 | 5790.5 | 0.61 | 0.84 | 1.05 | 0.37 | 1 | 10
5 | 40 | CONCLUIDO | 10.5615 | 9.47 | 7.21 | 25.44 | 0.43 | 17 | 91.4 | 37.55 | 2.25 | 10 | 11.6 | 11506.78 | 48.75 | 572.74 | 33.53 | 21.47 | 5096.53 | 0.64 | 0.84 | 1.05 | 0.33 | 1 | 10
6 | 40 | CONCLUIDO | 10.5998 | 9.43 | 7.19 | 26.97 | 0.48 | 16 | 91.71 | 37.55 | 2.5 | 4 | 11.66 | 11544.61 | 48.28 | 572.86 | 32.82 | 21.47 | 4746.38 | 0.65 | 0.84 | 1.06 | 0.31 | 1 | 10
7 | 40 | CONCLUIDO | 10.5795 | 9.45 | 7.21 | 27.04 | 0.52 | 16 | 92.02 | 37.55 | 2.75 | 0 | 11.71 | 11582.46 | 47.86 | 572.81 | 33.38 | 21.47 | 5030.65 | 0.64 | 0.84 | 1.06 | 0.33 | 1 | 10