## Sheet1
| Volume de calda [L] | STATUS | Capacidade operacional [ha/h] | Tempo de missao [h] | Tempo util [h] | Tempo por voo [min] | Autonomia Projetada [h] | N° Voos | MTOW [kg] | Massa Estrutura [kg] | Combustível [kg] | Abastecimentos | Massa gerador | Potência gerador [W] | Combustível consumido [L] | Calda cons [L] | Distância percorrida [km] | Distância Pulverizando [km] | RTL ACUMULADO[m] | EOC [km/km] | EOC [h/h] | Tempo de manobra [h] | Tempo rtl_rtw [h] | V pulv [m/s] | V desloc [m/s]
0 | 105 | CONCLUIDO | 10.2409 | 9.76 | 5.09 | 5.87 | 0.09 | 52 | 204 | 55.27 | 1 | 50 | 42.72 | 25393.6 | 70.97 | 595.44 | 47.06 | 13.89 | 16476.24 | 0.3 | 0.78 | 0.13 | 1.05 | 1 | 10
1 | 105 | CONCLUIDO | 11.0797 | 9.03 | 4.84 | 7.26 | 0.11 | 40 | 204.39 | 55.27 | 1.25 | 38 | 42.87 | 25442.42 | 66.73 | 595.35 | 38.98 | 13.89 | 12497.29 | 0.36 | 0.83 | 0.12 | 0.8 | 1 | 10
2 | 105 | CONCLUIDO | 11.7222 | 8.53 | 4.67 | 8.75 | 0.13 | 32 | 204.79 | 55.27 | 1.5 | 30 | 43.02 | 25491.3 | 63.73 | 595.25 | 33.63 | 13.89 | 9861.48 | 0.41 | 0.86 | 0.1 | 0.63 | 1 | 10
3 | 105 | CONCLUIDO | 12.1585 | 8.22 | 4.57 | 10.14 | 0.15 | 27 | 205.18 | 55.27 | 1.75 | 25 | 43.16 | 25540.22 | 61.62 | 595.36 | 30.29 | 13.89 | 8216.19 | 0.46 | 0.87 | 0.1 | 0.52 | 1 | 10
4 | 105 | CONCLUIDO | 12.5374 | 7.98 | 4.48 | 11.68 | 0.17 | 23 | 205.58 | 55.27 | 2 | 21 | 43.31 | 25589.2 | 59.81 | 595.36 | 27.55 | 13.89 | 6865.97 | 0.5 | 0.89 | 0.09 | 0.44 | 1 | 10
5 | 105 | CONCLUIDO | 12.8908 | 7.76 | 4.38 | 13.15 | 0.19 | 20 | 205.98 | 55.27 | 2.25 | 18 | 43.46 | 25638.22 | 57.81 | 595.19 | 24.31 | 13.89 | 5259.54 | 0.57 | 0.91 | 0.09 | 0.34 | 1 | 10
6 | 105 | CONCLUIDO | 12.9441 | 7.73 | 4.43 | 14.77 | 0.22 | 18 | 206.38 | 55.27 | 2.5 | 16 | 43.6 | 25687.3 | 57.98 | 595.18 | 26.81 | 13.89 | 6520.87 | 0.52 | 0.9 | 0.07 | 0.39 | 1 | 10
7 | 105 | CONCLUIDO | 13.2222 | 7.56 | 4.35 | 16.31 | 0.24 | 16 | 206.78 | 55.27 | 2.75 | 14 | 43.75 | 25736.42 | 56.15 | 595.18 | 23.71 | 13.89 | 4978.13 | 0.59 | 0.92 | 0.08 | 0.31 | 1 | 10
8 | 105 | CONCLUIDO | 13.3259 | 7.5 | 4.33 | 17.32 | 0.26 | 15 | 207.17 | 55.27 | 3 | 13 | 43.9 | 25785.6 | 55.05 | 595.25 | 23.08 | 13.89 | 4670.24 | 0.6 | 0.92 | 0.08 | 0.29 | 1 | 10
9 | 105 | CONCLUIDO | 13.5609 | 7.37 | 4.28 | 19.76 | 0.28 | 13 | 207.57 | 55.27 | 3.25 | 11 | 44.05 | 25834.83 | 53.8 | 595.23 | 21.54 | 13.89 | 3911.72 | 0.64 | 0.93 | 0.08 | 0.24 | 1 | 10
10 | 105 | CONCLUIDO | 13.6789 | 7.31 | 4.26 | 21.3 | 0.3 | 12 | 207.97 | 55.27 | 3.5 | 10 | 44.2 | 25884.1 | 52.83 | 595.18 | 20.81 | 13.89 | 3549.32 | 0.67 | 0.94 | 0.07 | 0.22 | 1 | 10
11 | 105 | CONCLUIDO | 13.7926 | 7.25 | 4.24 | 23.12 | 0.32 | 11 | 208.37 | 55.27 | 3.75 | 9 | 44.35 | 25933.43 | 51.69 | 595.18 | 20.2 | 13.89 | 3249.16 | 0.69 | 0.94 | 0.07 | 0.2 | 1 | 10
12 | 105 | CONCLUIDO | 13.8058 | 7.24 | 4.23 | 23.09 | 0.34 | 11 | 208.77 | 55.27 | 4 | 9 | 44.5 | 25982.82 | 50.86 | 595.18 | 19.98 | 13.89 | 3138.24 | 0.7 | 0.94 | 0.07 | 0.19 | 1 | 10
13 | 105 | CONCLUIDO | 13.9179 | 7.18 | 4.21 | 25.29 | 0.36 | 10 | 209.17 | 55.27 | 4.25 | 8 | 44.65 | 26032.25 | 49.69 | 595.18 | 19.55 | 13.89 | 2931.72 | 0.71 | 0.95 | 0.07 | 0.17 | 1 | 10
14 | 105 | CONCLUIDO | 14.0247 | 7.13 | 4.2 | 28 | 0.38 | 9 | 209.58 | 55.27 | 4.5 | 7 | 44.8 | 26081.73 | 48.93 | 595.25 | 19.08 | 13.89 | 2698.57 | 0.73 | 0.95 | 0.07 | 0.16 | 1 | 10
15 | 105 | CONCLUIDO | 14.0138 | 7.14 | 4.21 | 28.04 | 0.4 | 9 | 209.98 | 55.27 | 4.75 | 7 | 44.95 | 26131.27 | 48.05 | 595.27 | 19.25 | 13.89 | 2785.17 | 0.72 | 0.95 | 0.07 | 0.17 | 1 | 10
16 | 105 | CONCLUIDO | 14.1393 | 7.07 | 4.18 | 31.38 | 0.42 | 8 | 210.38 | 55.27 | 5 | 6 | 45.11 | 26180.86 | 47.16 | 595.18 | 18.52 | 13.89 | 2423.36 | 0.75 | 0.95 | 0.07 | 0.14 | 1 | 10
17 | 105 | CONCLUIDO | 14.1371 | 7.07 | 4.18 | 31.38 | 0.44 | 8 | 210.78 | 55.27 | 5.25 | 6 | 45.26 | 26230.5 | 46.24 | 595.2 | 18.52 | 13.89 | 2422.8 | 0.75 | 0.95 | 0.07 | 0.14 | 1 | 10
18 | 105 | CONCLUIDO | 14.2914 | 7 | 4.15 | 35.56 | 0.46 | 7 | 211.18 | 55.27 | 5.5 | 3 | 45.41 | 26280.2 | 44.83 | 595.18 | 17.16 | 13.89 | 1752.09 | 0.81 | 0.96 | 0.07 | 0.11 | 1 | 10
19 | 105 | CONCLUIDO | 14.2937 | 7 | 4.15 | 35.55 | 0.48 | 7 | 211.59 | 55.27 | 5.75 | 2 | 45.57 | 26329.94 | 44.51 | 595.18 | 17.2 | 13.89 | 1771.88 | 0.81 | 0.96 | 0.07 | 0.11 | 1 | 10
20 | 105 | CONCLUIDO | 14.2529 | 7.02 | 4.17 | 35.72 | 0.5 | 7 | 211.99 | 55.27 | 6 | 0 | 45.72 | 26379.74 | 44.89 | 595.24 | 17.88 | 13.89 | 2112.11 | 0.78 | 0.96 | 0.07 | 0.13 | 1 | 10