## Sheet1
| Volume de calda [L] | STATUS | Capacidade operacional [ha/h] | Tempo de missao [h] | Tempo util [h] | Tempo por voo [min] | Autonomia Projetada [h] | N° Voos | MTOW [kg] | Massa Estrutura [kg] | Combustível [kg] | Abastecimentos | Massa gerador | Potência gerador [W] | Combustível consumido [L] | Calda cons [L] | Distância percorrida [km] | Distância Pulverizando [km] | RTL ACUMULADO[m] | EOC [km/km] | EOC [h/h] | Tempo de manobra [h] | Tempo rtl_rtw [h] | V pulv [m/s] | V desloc [m/s]
0 | 130 | CONCLUIDO | 8.9177 | 11.21 | 5.33 | 5.07 | 0.07 | 63 | 252.85 | 59.19 | 1 | 61 | 62.65 | 31418.63 | 85.91 | 595.6 | 54.28 | 13.89 | 20031.72 | 0.26 | 0.75 | 0.15 | 1.29 | 1 | 10
1 | 130 | CONCLUIDO | 9.9127 | 10.09 | 4.99 | 6.36 | 0.09 | 47 | 253.3 | 59.19 | 1.25 | 45 | 62.86 | 31474.5 | 79.82 | 595.25 | 43.48 | 13.89 | 14709.78 | 0.32 | 0.8 | 0.13 | 0.94 | 1 | 10
2 | 130 | CONCLUIDO | 10.5714 | 9.46 | 4.8 | 7.57 | 0.11 | 38 | 253.75 | 59.19 | 1.5 | 36 | 63.06 | 31530.44 | 76.27 | 595.39 | 37.69 | 13.89 | 11860.36 | 0.37 | 0.83 | 0.11 | 0.76 | 1 | 10
3 | 130 | CONCLUIDO | 11.0575 | 9.04 | 4.67 | 8.76 | 0.12 | 32 | 254.21 | 59.19 | 1.75 | 30 | 63.26 | 31586.46 | 73.8 | 595.38 | 33.73 | 13.89 | 9912.15 | 0.41 | 0.85 | 0.1 | 0.63 | 1 | 10
4 | 130 | CONCLUIDO | 11.4994 | 8.7 | 4.57 | 10.16 | 0.14 | 27 | 254.66 | 59.19 | 2 | 25 | 63.47 | 31642.55 | 71.64 | 595.25 | 30.6 | 13.89 | 8368.13 | 0.45 | 0.87 | 0.1 | 0.53 | 1 | 10
5 | 130 | CONCLUIDO | 11.7897 | 8.48 | 4.5 | 11.26 | 0.16 | 24 | 255.12 | 59.19 | 2.25 | 22 | 63.67 | 31698.72 | 70.05 | 595.33 | 28.27 | 13.89 | 7221.37 | 0.49 | 0.89 | 0.1 | 0.46 | 1 | 10
6 | 130 | CONCLUIDO | 12.1017 | 8.26 | 4.43 | 12.66 | 0.17 | 21 | 255.57 | 59.19 | 2.5 | 19 | 63.88 | 31754.97 | 68.39 | 595.22 | 26.12 | 13.89 | 6158.59 | 0.53 | 0.9 | 0.09 | 0.39 | 1 | 10
7 | 130 | CONCLUIDO | 12.4082 | 8.06 | 4.33 | 13.66 | 0.19 | 19 | 256.03 | 59.19 | 2.75 | 17 | 64.09 | 31811.29 | 66.08 | 595.27 | 22.73 | 13.89 | 4475.12 | 0.61 | 0.92 | 0.08 | 0.28 | 1 | 10
8 | 130 | CONCLUIDO | 12.4783 | 8.01 | 4.38 | 15.45 | 0.21 | 17 | 256.49 | 59.19 | 3 | 15 | 64.29 | 31867.69 | 66.6 | 595.18 | 24.58 | 13.89 | 5409.79 | 0.57 | 0.91 | 0.08 | 0.34 | 1 | 10
9 | 130 | CONCLUIDO | 12.5892 | 7.94 | 4.36 | 16.34 | 0.23 | 16 | 256.95 | 59.19 | 3.25 | 14 | 64.5 | 31924.29 | 65.87 | 595.19 | 23.92 | 13.89 | 5083.32 | 0.58 | 0.92 | 0.08 | 0.32 | 1 | 10
10 | 130 | CONCLUIDO | 12.7029 | 7.87 | 4.33 | 17.34 | 0.24 | 15 | 257.41 | 59.19 | 3.5 | 13 | 64.71 | 31980.84 | 64.91 | 595.34 | 23.2 | 13.89 | 4731.85 | 0.6 | 0.92 | 0.08 | 0.29 | 1 | 10
11 | 130 | CONCLUIDO | 12.8269 | 7.8 | 4.31 | 18.46 | 0.26 | 14 | 257.86 | 59.19 | 3.75 | 12 | 64.92 | 32037.48 | 64.02 | 595.21 | 22.41 | 13.89 | 4338.59 | 0.62 | 0.93 | 0.07 | 0.27 | 1 | 10
12 | 130 | CONCLUIDO | 12.9482 | 7.72 | 4.28 | 19.77 | 0.28 | 13 | 258.32 | 59.19 | 4 | 11 | 65.13 | 32094.19 | 62.86 | 595.22 | 21.56 | 13.89 | 3921.16 | 0.64 | 0.93 | 0.08 | 0.24 | 1 | 10
13 | 130 | CONCLUIDO | 13.0695 | 7.65 | 4.26 | 21.3 | 0.29 | 12 | 258.78 | 59.19 | 4.25 | 10 | 65.34 | 32150.98 | 62.36 | 595.18 | 20.92 | 13.89 | 3604.74 | 0.66 | 0.94 | 0.07 | 0.22 | 1 | 10
14 | 130 | CONCLUIDO | 13.1907 | 7.58 | 4.24 | 23.12 | 0.31 | 11 | 259.25 | 59.19 | 4.5 | 9 | 65.55 | 32207.85 | 61.37 | 595.18 | 20.15 | 13.89 | 3222.61 | 0.69 | 0.94 | 0.07 | 0.2 | 1 | 10
15 | 130 | CONCLUIDO | 13.1979 | 7.58 | 4.23 | 23.1 | 0.33 | 11 | 259.71 | 59.19 | 4.75 | 9 | 65.76 | 32264.79 | 60.85 | 595.18 | 19.96 | 13.89 | 3129.3 | 0.7 | 0.94 | 0.07 | 0.19 | 1 | 10
16 | 130 | CONCLUIDO | 13.3735 | 7.48 | 4.18 | 25.1 | 0.34 | 10 | 260.17 | 59.19 | 5 | 8 | 65.98 | 32321.82 | 59.28 | 595.3 | 18.44 | 13.89 | 2374.94 | 0.75 | 0.95 | 0.06 | 0.14 | 1 | 10
17 | 130 | CONCLUIDO | 13.2753 | 7.53 | 4.24 | 25.43 | 0.36 | 10 | 260.63 | 59.19 | 5.25 | 8 | 66.19 | 32378.93 | 59.72 | 595.2 | 20.3 | 13.89 | 3303.94 | 0.68 | 0.94 | 0.07 | 0.2 | 1 | 10
18 | 130 | CONCLUIDO | 13.4213 | 7.45 | 4.21 | 28.04 | 0.37 | 9 | 261.1 | 59.19 | 5.5 | 7 | 66.4 | 32436.11 | 58.73 | 595.18 | 19.25 | 13.89 | 2785.06 | 0.72 | 0.95 | 0.07 | 0.17 | 1 | 10
19 | 130 | CONCLUIDO | 13.4188 | 7.45 | 4.21 | 28.05 | 0.39 | 9 | 261.56 | 59.19 | 5.75 | 7 | 66.62 | 32493.38 | 58.09 | 595.18 | 19.3 | 13.89 | 2808.06 | 0.72 | 0.95 | 0.07 | 0.17 | 1 | 10
20 | 130 | CONCLUIDO | 13.5552 | 7.38 | 4.18 | 31.36 | 0.41 | 8 | 262.03 | 59.19 | 6 | 6 | 66.83 | 32550.72 | 57.22 | 595.2 | 18.51 | 13.89 | 2421.99 | 0.75 | 0.95 | 0.06 | 0.14 | 1 | 10
21 | 130 | CONCLUIDO | 13.5609 | 7.37 | 4.18 | 31.34 | 0.42 | 8 | 262.49 | 59.19 | 6.25 | 6 | 67.05 | 32608.15 | 56.91 | 595.21 | 18.26 | 13.89 | 2295.1 | 0.76 | 0.96 | 0.07 | 0.14 | 1 | 10
22 | 130 | CONCLUIDO | 13.5624 | 7.37 | 4.18 | 31.33 | 0.44 | 8 | 262.96 | 59.19 | 6.5 | 6 | 67.26 | 32665.66 | 55.75 | 595.18 | 18.26 | 13.89 | 2295.62 | 0.76 | 0.96 | 0.07 | 0.14 | 1 | 10
23 | 130 | CONCLUIDO | 13.7305 | 7.28 | 4.14 | 35.45 | 0.46 | 7 | 263.42 | 59.19 | 6.75 | 5 | 67.48 | 32723.25 | 54.54 | 595.18 | 16.76 | 13.89 | 1549.19 | 0.83 | 0.97 | 0.07 | 0.1 | 1 | 10
24 | 130 | CONCLUIDO | 13.6965 | 7.3 | 4.15 | 35.6 | 0.47 | 7 | 263.89 | 59.19 | 7 | 5 | 67.7 | 32780.92 | 54.08 | 595.18 | 17.57 | 13.89 | 1954.02 | 0.79 | 0.96 | 0.06 | 0.11 | 1 | 10
25 | 130 | CONCLUIDO | 13.6757 | 7.31 | 4.17 | 35.7 | 0.49 | 7 | 264.36 | 59.19 | 7.25 | 5 | 67.92 | 32838.68 | 53.97 | 595.18 | 17.98 | 13.89 | 2159.97 | 0.77 | 0.96 | 0.06 | 0.12 | 1 | 10
26 | 130 | CONCLUIDO | 13.8185 | 7.24 | 4.14 | 41.38 | 0.5 | 6 | 264.83 | 59.19 | 7.5 | 4 | 68.14 | 32896.51 | 52.33 | 595.22 | 17.08 | 13.89 | 1715.35 | 0.81 | 0.96 | 0.06 | 0.1 | 1 | 10
27 | 130 | CONCLUIDO | 13.8153 | 7.24 | 4.14 | 41.4 | 0.52 | 6 | 265.3 | 59.19 | 7.75 | 4 | 68.36 | 32954.43 | 52.41 | 595.18 | 17.15 | 13.89 | 1748.74 | 0.81 | 0.96 | 0.06 | 0.1 | 1 | 10
28 | 130 | CONCLUIDO | 13.8032 | 7.24 | 4.15 | 41.46 | 0.54 | 6 | 265.77 | 59.19 | 8 | 3 | 68.58 | 33012.44 | 52.25 | 595.18 | 17.31 | 13.89 | 1832.47 | 0.8 | 0.96 | 0.06 | 0.11 | 1 | 10
29 | 130 | CONCLUIDO | 13.8169 | 7.24 | 4.14 | 41.39 | 0.55 | 6 | 266.24 | 59.19 | 8.25 | 1 | 68.8 | 33070.52 | 51.77 | 595.22 | 16.9 | 13.89 | 1627.35 | 0.82 | 0.96 | 0.07 | 0.1 | 1 | 10
30 | 130 | CONCLUIDO | 13.8281 | 7.23 | 4.13 | 41.33 | 0.57 | 6 | 266.71 | 59.19 | 8.5 | 0 | 69.02 | 33128.7 | 51.57 | 595.18 | 16.59 | 13.89 | 1472.1 | 0.84 | 0.97 | 0.07 | 0.09 | 1 | 10