## Sheet1
| Volume de calda [L] | STATUS | Capacidade operacional [ha/h] | Tempo de missao [h] | Tempo util [h] | Tempo por voo [min] | Autonomia Projetada [h] | N° Voos | MTOW [kg] | Massa Estrutura [kg] | Combustível [kg] | Abastecimentos | Massa gerador | Potência gerador [W] | Combustível consumido [L] | Calda cons [L] | Distância percorrida [km] | Distância Pulverizando [km] | RTL ACUMULADO[m] | EOC [km/km] | EOC [h/h] | Tempo de manobra [h] | Tempo rtl_rtw [h] | V pulv [m/s] | V desloc [m/s]
0 | 50 | CONCLUIDO | 13.6307 | 7.34 | 4.63 | 9.27 | 0.16 | 30 | 107.41 | 41.65 | 1 | 28 | 14.77 | 13481.73 | 39.4 | 595.32 | 32.42 | 13.89 | 9265.5 | 0.43 | 0.86 | 0.1 | 0.59 | 1 | 10
1 | 50 | CONCLUIDO | 14.3261 | 6.98 | 4.46 | 12.15 | 0.2 | 22 | 107.73 | 41.65 | 1.25 | 20 | 14.83 | 13520.81 | 36.27 | 595.21 | 26.92 | 13.89 | 6552.52 | 0.52 | 0.9 | 0.09 | 0.41 | 1 | 10
2 | 50 | CONCLUIDO | 14.5555 | 6.87 | 4.43 | 14.78 | 0.24 | 18 | 108.05 | 41.65 | 1.5 | 16 | 14.9 | 13559.91 | 34.79 | 595.18 | 26.92 | 13.89 | 6577.16 | 0.52 | 0.9 | 0.07 | 0.39 | 1 | 10
3 | 50 | CONCLUIDO | 14.9068 | 6.71 | 4.34 | 17.36 | 0.28 | 15 | 108.37 | 41.65 | 1.75 | 10 | 14.97 | 13599.17 | 32.27 | 595.28 | 23.22 | 13.89 | 4741.02 | 0.6 | 0.92 | 0.08 | 0.3 | 1 | 10
4 | 50 | CONCLUIDO | 15.1146 | 6.62 | 4.29 | 19.81 | 0.32 | 13 | 108.68 | 41.65 | 2 | 2 | 15.03 | 13638.32 | 30.93 | 595.24 | 21.47 | 13.89 | 3874.93 | 0.65 | 0.93 | 0.09 | 0.25 | 1 | 10
5 | 50 | CONCLUIDO | 15.1076 | 6.62 | 4.29 | 19.82 | 0.36 | 13 | 109 | 41.65 | 2.25 | 0 | 15.1 | 13677.51 | 31.03 | 595.27 | 21.44 | 13.89 | 3859.12 | 0.65 | 0.93 | 0.09 | 0.25 | 1 | 10