## Sheet1
| Volume de calda [L] | STATUS | Capacidade operacional [ha/h] | Tempo de missao [h] | Tempo util [h] | Tempo por voo [min] | Autonomia Projetada [h] | N° Voos | MTOW [kg] | Massa Estrutura [kg] | Combustível [kg] | Abastecimentos | Massa gerador | Potência gerador [W] | Combustível consumido [L] | Calda cons [L] | Distância percorrida [km] | Distância Pulverizando [km] | RTL ACUMULADO[m] | EOC [km/km] | EOC [h/h] | Tempo de manobra [h] | Tempo rtl_rtw [h] | V pulv [m/s] | V desloc [m/s]
0 | 100 | CONCLUIDO | 6.8564 | 14.58 | 8.69 | 5.99 | 0.09 | 87 | 194.77 | 54.38 | 1 | 85 | 39.4 | 24256.19 | 119.67 | 597.09 | 79.12 | 21.73 | 27407.49 | 0.27 | 0.7 | 1.11 | 1.76 | 1 | 10
1 | 100 | CONCLUIDO | 7.4961 | 13.34 | 8.26 | 7.51 | 0.11 | 66 | 195.16 | 54.38 | 1.25 | 64 | 39.53 | 24303.87 | 113.18 | 597.06 | 65.21 | 21.73 | 20558.66 | 0.33 | 0.74 | 1.09 | 1.34 | 1 | 10
2 | 100 | CONCLUIDO | 7.9611 | 12.56 | 7.98 | 9.04 | 0.14 | 53 | 195.55 | 54.38 | 1.5 | 51 | 39.67 | 24351.61 | 108.73 | 597.01 | 56.86 | 21.73 | 16444.38 | 0.38 | 0.77 | 1.07 | 1.06 | 1 | 10
3 | 100 | CONCLUIDO | 8.2717 | 12.09 | 7.82 | 10.43 | 0.16 | 45 | 195.93 | 54.38 | 1.75 | 43 | 39.81 | 24399.39 | 105.92 | 596.97 | 51.92 | 21.73 | 14017.43 | 0.42 | 0.78 | 1.05 | 0.9 | 1 | 10
4 | 100 | CONCLUIDO | 8.5886 | 11.64 | 7.65 | 12.08 | 0.18 | 38 | 196.32 | 54.38 | 2 | 36 | 39.95 | 24447.22 | 103.02 | 597.03 | 46.68 | 21.73 | 11429.19 | 0.47 | 0.8 | 1.03 | 0.73 | 1 | 10
5 | 100 | CONCLUIDO | 8.7472 | 11.43 | 7.59 | 13.4 | 0.2 | 34 | 196.71 | 54.38 | 2.25 | 32 | 40.08 | 24495.09 | 101.56 | 597.05 | 44.85 | 21.73 | 10536.8 | 0.48 | 0.81 | 1.03 | 0.67 | 1 | 10
6 | 100 | CONCLUIDO | 8.947 | 11.18 | 7.49 | 14.99 | 0.23 | 30 | 197.1 | 54.38 | 2.5 | 28 | 40.22 | 24543.01 | 99.69 | 596.99 | 41.65 | 21.73 | 8958.53 | 0.52 | 0.82 | 1.02 | 0.57 | 1 | 10
7 | 100 | CONCLUIDO | 9.0799 | 11.01 | 7.45 | 16.55 | 0.25 | 27 | 197.49 | 54.38 | 2.75 | 25 | 40.36 | 24590.98 | 98.39 | 596.9 | 40.29 | 21.73 | 8289.88 | 0.54 | 0.82 | 1.02 | 0.53 | 1 | 10
8 | 100 | CONCLUIDO | 9.1774 | 10.9 | 7.41 | 17.78 | 0.27 | 25 | 197.88 | 54.38 | 3 | 23 | 40.5 | 24639 | 97.14 | 596.92 | 39.19 | 21.73 | 7750.1 | 0.55 | 0.83 | 1.01 | 0.49 | 1 | 10
9 | 100 | CONCLUIDO | 9.2769 | 10.78 | 7.37 | 19.22 | 0.29 | 23 | 198.27 | 54.38 | 3.25 | 21 | 40.64 | 24687.06 | 96.03 | 596.94 | 37.81 | 21.73 | 7072.51 | 0.57 | 0.83 | 1.02 | 0.45 | 1 | 10
10 | 100 | CONCLUIDO | 9.3938 | 10.65 | 7.31 | 20.89 | 0.31 | 21 | 198.66 | 54.38 | 3.5 | 19 | 40.78 | 24735.17 | 94.75 | 597 | 36.18 | 21.73 | 6268.19 | 0.6 | 0.84 | 1.01 | 0.39 | 1 | 10
11 | 100 | CONCLUIDO | 9.4904 | 10.54 | 7.28 | 22.99 | 0.33 | 19 | 199.05 | 54.38 | 3.75 | 17 | 40.92 | 24783.33 | 93.85 | 596.86 | 35.04 | 21.73 | 5708.21 | 0.62 | 0.84 | 1.01 | 0.36 | 1 | 10
12 | 100 | CONCLUIDO | 9.5503 | 10.47 | 7.25 | 24.18 | 0.36 | 18 | 199.44 | 54.38 | 4 | 16 | 41.06 | 24831.54 | 92.86 | 596.92 | 34.31 | 21.73 | 5347.81 | 0.63 | 0.84 | 1 | 0.34 | 1 | 10
13 | 100 | CONCLUIDO | 9.5946 | 10.42 | 7.24 | 25.57 | 0.38 | 17 | 199.83 | 54.38 | 4.25 | 15 | 41.2 | 24879.79 | 92.27 | 596.9 | 34.17 | 21.73 | 5282.01 | 0.64 | 0.84 | 1 | 0.33 | 1 | 10
14 | 100 | CONCLUIDO | 9.6468 | 10.37 | 7.23 | 27.1 | 0.4 | 16 | 200.22 | 54.38 | 4.5 | 14 | 41.35 | 24928.09 | 90.95 | 596.91 | 33.48 | 21.73 | 4942.23 | 0.65 | 0.85 | 1 | 0.31 | 1 | 10
15 | 100 | CONCLUIDO | 9.7127 | 10.3 | 7.2 | 28.78 | 0.42 | 15 | 200.61 | 54.38 | 4.75 | 13 | 41.49 | 24976.45 | 90.29 | 596.88 | 32.61 | 21.73 | 4509.06 | 0.67 | 0.85 | 1 | 0.28 | 1 | 10
16 | 100 | CONCLUIDO | 9.7622 | 10.24 | 7.18 | 30.78 | 0.44 | 14 | 201.01 | 54.38 | 5 | 12 | 41.63 | 25024.84 | 89.33 | 596.86 | 32.1 | 21.73 | 4261.09 | 0.68 | 0.85 | 1 | 0.27 | 1 | 10
17 | 100 | CONCLUIDO | 9.7648 | 10.24 | 7.18 | 30.77 | 0.46 | 14 | 201.4 | 54.38 | 5.25 | 12 | 41.77 | 25073.29 | 88.47 | 596.91 | 31.95 | 21.73 | 4186.53 | 0.68 | 0.85 | 1 | 0.26 | 1 | 10
18 | 100 | CONCLUIDO | 9.8259 | 10.18 | 7.16 | 33.02 | 0.48 | 13 | 201.79 | 54.38 | 5.5 | 11 | 41.92 | 25121.79 | 87.52 | 596.89 | 31.18 | 21.73 | 3804.24 | 0.7 | 0.85 | 1 | 0.24 | 1 | 10
19 | 100 | CONCLUIDO | 9.8858 | 10.12 | 7.13 | 35.66 | 0.51 | 12 | 202.19 | 54.38 | 5.75 | 10 | 42.06 | 25170.34 | 86.05 | 596.86 | 30.43 | 21.73 | 3435.76 | 0.71 | 0.86 | 1 | 0.21 | 1 | 10
20 | 100 | CONCLUIDO | 9.8695 | 10.13 | 7.15 | 35.74 | 0.53 | 12 | 202.58 | 54.38 | 6 | 10 | 42.2 | 25218.93 | 86.02 | 596.88 | 31.08 | 21.73 | 3761.1 | 0.7 | 0.85 | 0.99 | 0.23 | 1 | 10
21 | 100 | CONCLUIDO | 9.945 | 10.06 | 7.11 | 38.79 | 0.55 | 11 | 202.98 | 54.38 | 6.25 | 9 | 42.35 | 25267.7 | 85.01 | 596.92 | 29.85 | 21.73 | 3152.66 | 0.73 | 0.86 | 0.99 | 0.19 | 1 | 10
22 | 100 | CONCLUIDO | 9.9357 | 10.06 | 7.12 | 38.84 | 0.57 | 11 | 203.37 | 54.38 | 6.5 | 9 | 42.49 | 25316.39 | 83.94 | 596.86 | 30.16 | 21.73 | 3305.47 | 0.72 | 0.86 | 0.99 | 0.2 | 1 | 10
23 | 100 | CONCLUIDO | 9.9922 | 10.01 | 7.1 | 42.61 | 0.59 | 10 | 203.77 | 54.38 | 6.75 | 8 | 42.64 | 25365.14 | 82.95 | 596.86 | 29.49 | 21.73 | 2976.98 | 0.74 | 0.86 | 1 | 0.18 | 1 | 10
24 | 100 | CONCLUIDO | 10.0031 | 10 | 7.09 | 42.55 | 0.61 | 10 | 204.16 | 54.38 | 7 | 8 | 42.78 | 25413.94 | 82.23 | 596.87 | 29.3 | 21.73 | 2883.14 | 0.74 | 0.86 | 0.99 | 0.17 | 1 | 10
25 | 100 | CONCLUIDO | 10.0623 | 9.94 | 7.07 | 47.14 | 0.63 | 9 | 204.56 | 54.38 | 7.25 | 7 | 42.93 | 25462.78 | 80.55 | 596.86 | 28.72 | 21.73 | 2594.93 | 0.76 | 0.86 | 0.99 | 0.15 | 1 | 10
26 | 100 | CONCLUIDO | 10.0561 | 9.94 | 7.08 | 47.18 | 0.65 | 9 | 204.95 | 54.38 | 7.5 | 7 | 43.08 | 25511.67 | 80.98 | 596.87 | 29.02 | 21.73 | 2746.43 | 0.75 | 0.86 | 0.99 | 0.16 | 1 | 10
27 | 100 | CONCLUIDO | 10.0533 | 9.95 | 7.08 | 47.2 | 0.67 | 9 | 205.35 | 54.38 | 7.75 | 7 | 43.22 | 25560.62 | 80.5 | 596.86 | 29 | 21.73 | 2735.44 | 0.75 | 0.86 | 0.99 | 0.16 | 1 | 10
28 | 100 | CONCLUIDO | 10.0491 | 9.95 | 7.08 | 47.23 | 0.69 | 9 | 205.75 | 54.38 | 8 | 6 | 43.37 | 25609.61 | 78.74 | 596.86 | 28.98 | 21.73 | 2728.24 | 0.75 | 0.86 | 0.99 | 0.17 | 1 | 10
29 | 100 | CONCLUIDO | 10.1158 | 9.89 | 7.06 | 52.93 | 0.71 | 8 | 206.15 | 54.38 | 8.25 | 4 | 43.52 | 25658.66 | 77.97 | 596.86 | 28.15 | 21.73 | 2315.72 | 0.77 | 0.87 | 0.99 | 0.14 | 1 | 10
30 | 100 | CONCLUIDO | 10.1183 | 9.88 | 7.06 | 52.91 | 0.73 | 8 | 206.54 | 54.38 | 8.5 | 4 | 43.67 | 25707.76 | 76.91 | 596.86 | 28.07 | 21.73 | 2277.2 | 0.77 | 0.87 | 0.99 | 0.14 | 1 | 10
31 | 100 | CONCLUIDO | 10.1101 | 9.89 | 7.06 | 52.98 | 0.75 | 8 | 206.94 | 54.38 | 8.75 | 4 | 43.81 | 25756.9 | 76.72 | 596.88 | 28.15 | 21.73 | 2318.79 | 0.77 | 0.87 | 1 | 0.15 | 1 | 10
32 | 100 | CONCLUIDO | 10.1055 | 9.9 | 7.07 | 53.01 | 0.77 | 8 | 207.34 | 54.38 | 9 | 2 | 43.96 | 25806.1 | 76.47 | 596.91 | 28.4 | 21.73 | 2441.88 | 0.77 | 0.86 | 0.99 | 0.15 | 1 | 10
33 | 100 | CONCLUIDO | 10.1109 | 9.89 | 7.06 | 52.97 | 0.79 | 8 | 207.74 | 54.38 | 9.25 | 2 | 44.11 | 25855.35 | 75.76 | 596.86 | 28.22 | 21.73 | 2349.92 | 0.77 | 0.87 | 0.99 | 0.14 | 1 | 10
34 | 100 | CONCLUIDO | 10.1107 | 9.89 | 7.06 | 52.97 | 0.81 | 8 | 208.14 | 54.38 | 9.5 | 1 | 44.26 | 25904.65 | 75.35 | 596.86 | 28.31 | 21.73 | 2396.28 | 0.77 | 0.87 | 0.99 | 0.15 | 1 | 10
35 | 100 | CONCLUIDO | 10.1704 | 9.83 | 7.04 | 60.37 | 0.83 | 7 | 208.54 | 54.38 | 9.75 | 1 | 44.41 | 25954 | 74.79 | 596.88 | 27.69 | 21.73 | 2091.92 | 0.78 | 0.87 | 0.99 | 0.13 | 1 | 10
36 | 100 | CONCLUIDO | 10.1666 | 9.84 | 7.05 | 60.4 | 0.85 | 7 | 208.94 | 54.38 | 10 | 0 | 44.56 | 26003.41 | 74.96 | 596.86 | 27.75 | 21.73 | 2121.81 | 0.78 | 0.87 | 0.99 | 0.13 | 1 | 10