## RESULTADOS_18
Unnamed: 0 | Volume de calda [L] | STATUS | Capacidade operacional [ha/h] | Tempo de missao [h] | Tempo util [h] | Tempo por voo [min] | Autonomia Projetada [h] | N° Voos | MTOW [kg] | Massa Estrutura [kg] | Combustível [kg] | Abastecimentos | Massa gerador | Potência gerador [W] | Combustível consumido [L] | Calda cons [L] | Distância percorrida [km] | Distância Pulverizando [km] | RTL ACUMULADO[m] | EOC [km/km] | EOC [h/h] | Tempo de manobra [h] | Tempo rtl_rtw [h] | V pulv [m/s] | V desloc [m/s]
0 | 100 | CONCLUIDO | 6.8564 | 14.58 | 8.69 | 5.99 | 0.09 | 87 | 194.77 | 54.38 | 1 | 85 | 39.4 | 24256.19 | 119.67 | 597.09 | 79.12 | 21.73 | 27407.49 | 0.27 | 0.7 | 1.11 | 1.76 | 1 | 10
1 | 100 | CONCLUIDO | 7.4961 | 13.34 | 8.26 | 7.51 | 0.11 | 66 | 195.16 | 54.38 | 1.25 | 64 | 39.53 | 24303.87 | 113.18 | 597.06 | 65.21 | 21.73 | 20558.66 | 0.33 | 0.74 | 1.09 | 1.34 | 1 | 10
2 | 100 | CONCLUIDO | 7.9611 | 12.56 | 7.98 | 9.04 | 0.14 | 53 | 195.55 | 54.38 | 1.5 | 51 | 39.67 | 24351.61 | 108.73 | 597.01 | 56.86 | 21.73 | 16444.38 | 0.38 | 0.77 | 1.07 | 1.06 | 1 | 10
3 | 100 | CONCLUIDO | 8.2717 | 12.09 | 7.82 | 10.43 | 0.16 | 45 | 195.93 | 54.38 | 1.75 | 43 | 39.81 | 24399.39 | 105.92 | 596.97 | 51.92 | 21.73 | 14017.43 | 0.42 | 0.78 | 1.05 | 0.9 | 1 | 10
4 | 100 | CONCLUIDO | 8.5886 | 11.64 | 7.65 | 12.08 | 0.18 | 38 | 196.32 | 54.38 | 2 | 36 | 39.95 | 24447.22 | 103.02 | 597.03 | 46.68 | 21.73 | 11429.19 | 0.47 | 0.8 | 1.03 | 0.73 | 1 | 10
5 | 100 | CONCLUIDO | 8.7472 | 11.43 | 7.59 | 13.4 | 0.2 | 34 | 196.71 | 54.38 | 2.25 | 32 | 40.08 | 24495.09 | 101.56 | 597.05 | 44.85 | 21.73 | 10536.8 | 0.48 | 0.81 | 1.03 | 0.67 | 1 | 10
6 | 100 | CONCLUIDO | 8.947 | 11.18 | 7.49 | 14.99 | 0.23 | 30 | 197.1 | 54.38 | 2.5 | 28 | 40.22 | 24543.01 | 99.69 | 596.99 | 41.65 | 21.73 | 8958.53 | 0.52 | 0.82 | 1.02 | 0.57 | 1 | 10
7 | 100 | CONCLUIDO | 9.0799 | 11.01 | 7.45 | 16.55 | 0.25 | 27 | 197.49 | 54.38 | 2.75 | 25 | 40.36 | 24590.98 | 98.39 | 596.9 | 40.29 | 21.73 | 8289.88 | 0.54 | 0.82 | 1.02 | 0.53 | 1 | 10
8 | 100 | CONCLUIDO | 9.1774 | 10.9 | 7.41 | 17.78 | 0.27 | 25 | 197.88 | 54.38 | 3 | 23 | 40.5 | 24639 | 97.14 | 596.92 | 39.19 | 21.73 | 7750.1 | 0.55 | 0.83 | 1.01 | 0.49 | 1 | 10
9 | 100 | CONCLUIDO | 9.2769 | 10.78 | 7.37 | 19.22 | 0.29 | 23 | 198.27 | 54.38 | 3.25 | 21 | 40.64 | 24687.06 | 96.03 | 596.94 | 37.81 | 21.73 | 7072.51 | 0.57 | 0.83 | 1.02 | 0.45 | 1 | 10
10 | 100 | CONCLUIDO | 9.3938 | 10.65 | 7.31 | 20.89 | 0.31 | 21 | 198.66 | 54.38 | 3.5 | 19 | 40.78 | 24735.17 | 94.75 | 597 | 36.18 | 21.73 | 6268.19 | 0.6 | 0.84 | 1.01 | 0.39 | 1 | 10
11 | 100 | CONCLUIDO | 9.4904 | 10.54 | 7.28 | 22.99 | 0.33 | 19 | 199.05 | 54.38 | 3.75 | 17 | 40.92 | 24783.33 | 93.85 | 596.86 | 35.04 | 21.73 | 5708.21 | 0.62 | 0.84 | 1.01 | 0.36 | 1 | 10
12 | 100 | CONCLUIDO | 9.5503 | 10.47 | 7.25 | 24.18 | 0.36 | 18 | 199.44 | 54.38 | 4 | 16 | 41.06 | 24831.54 | 92.86 | 596.92 | 34.31 | 21.73 | 5347.81 | 0.63 | 0.84 | 1 | 0.34 | 1 | 10
13 | 100 | CONCLUIDO | 9.5946 | 10.42 | 7.24 | 25.57 | 0.38 | 17 | 199.83 | 54.38 | 4.25 | 15 | 41.2 | 24879.79 | 92.27 | 596.9 | 34.17 | 21.73 | 5282.01 | 0.64 | 0.84 | 1 | 0.33 | 1 | 10
14 | 100 | CONCLUIDO | 9.6468 | 10.37 | 7.23 | 27.1 | 0.4 | 16 | 200.22 | 54.38 | 4.5 | 14 | 41.35 | 24928.09 | 90.95 | 596.91 | 33.48 | 21.73 | 4942.23 | 0.65 | 0.85 | 1 | 0.31 | 1 | 10
15 | 100 | CONCLUIDO | 9.7127 | 10.3 | 7.2 | 28.78 | 0.42 | 15 | 200.61 | 54.38 | 4.75 | 13 | 41.49 | 24976.45 | 90.29 | 596.88 | 32.61 | 21.73 | 4509.06 | 0.67 | 0.85 | 1 | 0.28 | 1 | 10
16 | 100 | CONCLUIDO | 9.7622 | 10.24 | 7.18 | 30.78 | 0.44 | 14 | 201.01 | 54.38 | 5 | 12 | 41.63 | 25024.84 | 89.33 | 596.86 | 32.1 | 21.73 | 4261.09 | 0.68 | 0.85 | 1 | 0.27 | 1 | 10
17 | 100 | CONCLUIDO | 9.7648 | 10.24 | 7.18 | 30.77 | 0.46 | 14 | 201.4 | 54.38 | 5.25 | 12 | 41.77 | 25073.29 | 88.47 | 596.91 | 31.95 | 21.73 | 4186.53 | 0.68 | 0.85 | 1 | 0.26 | 1 | 10
18 | 100 | CONCLUIDO | 9.8259 | 10.18 | 7.16 | 33.02 | 0.48 | 13 | 201.79 | 54.38 | 5.5 | 11 | 41.92 | 25121.79 | 87.52 | 596.89 | 31.18 | 21.73 | 3804.24 | 0.7 | 0.85 | 1 | 0.24 | 1 | 10
19 | 100 | CONCLUIDO | 9.8858 | 10.12 | 7.13 | 35.66 | 0.51 | 12 | 202.19 | 54.38 | 5.75 | 10 | 42.06 | 25170.34 | 86.05 | 596.86 | 30.43 | 21.73 | 3435.76 | 0.71 | 0.86 | 1 | 0.21 | 1 | 10
20 | 100 | CONCLUIDO | 9.8695 | 10.13 | 7.15 | 35.74 | 0.53 | 12 | 202.58 | 54.38 | 6 | 10 | 42.2 | 25218.93 | 86.02 | 596.88 | 31.08 | 21.73 | 3761.1 | 0.7 | 0.85 | 0.99 | 0.23 | 1 | 10
21 | 100 | CONCLUIDO | 9.945 | 10.06 | 7.11 | 38.79 | 0.55 | 11 | 202.98 | 54.38 | 6.25 | 9 | 42.35 | 25267.7 | 85.01 | 596.92 | 29.85 | 21.73 | 3152.66 | 0.73 | 0.86 | 0.99 | 0.19 | 1 | 10
22 | 100 | CONCLUIDO | 9.9357 | 10.06 | 7.12 | 38.84 | 0.57 | 11 | 203.37 | 54.38 | 6.5 | 9 | 42.49 | 25316.39 | 83.94 | 596.86 | 30.16 | 21.73 | 3305.47 | 0.72 | 0.86 | 0.99 | 0.2 | 1 | 10
23 | 100 | CONCLUIDO | 9.9922 | 10.01 | 7.1 | 42.61 | 0.59 | 10 | 203.77 | 54.38 | 6.75 | 8 | 42.64 | 25365.14 | 82.95 | 596.86 | 29.49 | 21.73 | 2976.98 | 0.74 | 0.86 | 1 | 0.18 | 1 | 10
24 | 100 | CONCLUIDO | 10.0031 | 10 | 7.09 | 42.55 | 0.61 | 10 | 204.16 | 54.38 | 7 | 8 | 42.78 | 25413.94 | 82.23 | 596.87 | 29.3 | 21.73 | 2883.14 | 0.74 | 0.86 | 0.99 | 0.17 | 1 | 10
25 | 100 | CONCLUIDO | 10.0623 | 9.94 | 7.07 | 47.14 | 0.63 | 9 | 204.56 | 54.38 | 7.25 | 7 | 42.93 | 25462.78 | 80.55 | 596.86 | 28.72 | 21.73 | 2594.93 | 0.76 | 0.86 | 0.99 | 0.15 | 1 | 10
26 | 100 | CONCLUIDO | 10.0561 | 9.94 | 7.08 | 47.18 | 0.65 | 9 | 204.95 | 54.38 | 7.5 | 7 | 43.08 | 25511.67 | 80.98 | 596.87 | 29.02 | 21.73 | 2746.43 | 0.75 | 0.86 | 0.99 | 0.16 | 1 | 10
27 | 100 | CONCLUIDO | 10.0533 | 9.95 | 7.08 | 47.2 | 0.67 | 9 | 205.35 | 54.38 | 7.75 | 7 | 43.22 | 25560.62 | 80.5 | 596.86 | 29 | 21.73 | 2735.44 | 0.75 | 0.86 | 0.99 | 0.16 | 1 | 10
28 | 100 | CONCLUIDO | 10.0491 | 9.95 | 7.08 | 47.23 | 0.69 | 9 | 205.75 | 54.38 | 8 | 6 | 43.37 | 25609.61 | 78.74 | 596.86 | 28.98 | 21.73 | 2728.24 | 0.75 | 0.86 | 0.99 | 0.17 | 1 | 10
29 | 100 | CONCLUIDO | 10.1158 | 9.89 | 7.06 | 52.93 | 0.71 | 8 | 206.15 | 54.38 | 8.25 | 4 | 43.52 | 25658.66 | 77.97 | 596.86 | 28.15 | 21.73 | 2315.72 | 0.77 | 0.87 | 0.99 | 0.14 | 1 | 10
30 | 100 | CONCLUIDO | 10.1183 | 9.88 | 7.06 | 52.91 | 0.73 | 8 | 206.54 | 54.38 | 8.5 | 4 | 43.67 | 25707.76 | 76.91 | 596.86 | 28.07 | 21.73 | 2277.2 | 0.77 | 0.87 | 0.99 | 0.14 | 1 | 10
31 | 100 | CONCLUIDO | 10.1101 | 9.89 | 7.06 | 52.98 | 0.75 | 8 | 206.94 | 54.38 | 8.75 | 4 | 43.81 | 25756.9 | 76.72 | 596.88 | 28.15 | 21.73 | 2318.79 | 0.77 | 0.87 | 1 | 0.15 | 1 | 10
32 | 100 | CONCLUIDO | 10.1055 | 9.9 | 7.07 | 53.01 | 0.77 | 8 | 207.34 | 54.38 | 9 | 2 | 43.96 | 25806.1 | 76.47 | 596.91 | 28.4 | 21.73 | 2441.88 | 0.77 | 0.86 | 0.99 | 0.15 | 1 | 10
33 | 100 | CONCLUIDO | 10.1109 | 9.89 | 7.06 | 52.97 | 0.79 | 8 | 207.74 | 54.38 | 9.25 | 2 | 44.11 | 25855.35 | 75.76 | 596.86 | 28.22 | 21.73 | 2349.92 | 0.77 | 0.87 | 0.99 | 0.14 | 1 | 10
34 | 100 | CONCLUIDO | 10.1107 | 9.89 | 7.06 | 52.97 | 0.81 | 8 | 208.14 | 54.38 | 9.5 | 1 | 44.26 | 25904.65 | 75.35 | 596.86 | 28.31 | 21.73 | 2396.28 | 0.77 | 0.87 | 0.99 | 0.15 | 1 | 10
35 | 100 | CONCLUIDO | 10.1704 | 9.83 | 7.04 | 60.37 | 0.83 | 7 | 208.54 | 54.38 | 9.75 | 1 | 44.41 | 25954 | 74.79 | 596.88 | 27.69 | 21.73 | 2091.92 | 0.78 | 0.87 | 0.99 | 0.13 | 1 | 10
36 | 100 | CONCLUIDO | 10.1666 | 9.84 | 7.05 | 60.4 | 0.85 | 7 | 208.94 | 54.38 | 10 | 0 | 44.56 | 26003.41 | 74.96 | 596.86 | 27.75 | 21.73 | 2121.81 | 0.78 | 0.87 | 0.99 | 0.13 | 1 | 10

## RESULTADOS_26
Unnamed: 0 | Volume de calda [L] | STATUS | Capacidade operacional [ha/h] | Tempo de missao [h] | Tempo util [h] | Tempo por voo [min] | Autonomia Projetada [h] | N° Voos | MTOW [kg] | Massa Estrutura [kg] | Combustível [kg] | Abastecimentos | Massa gerador | Potência gerador [W] | Combustível consumido [L] | Calda cons [L] | Distância percorrida [km] | Distância Pulverizando [km] | RTL ACUMULADO[m] | EOC [km/km] | EOC [h/h] | Tempo de manobra [h] | Tempo rtl_rtw [h] | V pulv [m/s] | V desloc [m/s]
0 | 140 | CONCLUIDO | 5.4764 | 18.26 | 9.3 | 4.81 | 0.06 | 116 | 274.09 | 60.56 | 1 | 114 | 72.53 | 34038.11 | 160.22 | 597.4 | 98.3 | 21.73 | 36851.84 | 0.22 | 0.66 | 1.16 | 2.38 | 1 | 10
1 | 140 | CONCLUIDO | 6.1986 | 16.13 | 8.69 | 5.99 | 0.08 | 87 | 274.57 | 60.56 | 1.25 | 85 | 72.76 | 34097.72 | 149.19 | 597.01 | 79.08 | 21.73 | 27388.5 | 0.27 | 0.7 | 1.11 | 1.77 | 1 | 10
2 | 140 | CONCLUIDO | 6.7481 | 14.82 | 8.31 | 7.23 | 0.1 | 69 | 275.05 | 60.56 | 1.5 | 67 | 73 | 34157.42 | 142.41 | 597.15 | 67.22 | 21.73 | 21544 | 0.32 | 0.74 | 1.09 | 1.4 | 1 | 10
3 | 140 | CONCLUIDO | 7.1487 | 13.99 | 8.06 | 8.34 | 0.11 | 58 | 275.54 | 60.56 | 1.75 | 56 | 73.23 | 34217.22 | 137.52 | 597.08 | 59.75 | 21.73 | 17868.54 | 0.36 | 0.76 | 1.06 | 1.14 | 1 | 10
4 | 140 | CONCLUIDO | 7.4931 | 13.35 | 7.89 | 9.66 | 0.13 | 49 | 276.02 | 60.56 | 2 | 47 | 73.47 | 34277.1 | 134.21 | 596.91 | 53.86 | 21.73 | 14966.38 | 0.4 | 0.78 | 1.06 | 0.97 | 1 | 10
5 | 140 | CONCLUIDO | 7.7386 | 12.92 | 7.78 | 10.85 | 0.14 | 43 | 276.51 | 60.56 | 2.25 | 41 | 73.71 | 34337.08 | 131.92 | 596.9 | 50.46 | 21.73 | 13296.53 | 0.43 | 0.79 | 1.05 | 0.86 | 1 | 10
6 | 140 | CONCLUIDO | 7.9262 | 12.62 | 7.68 | 11.81 | 0.16 | 39 | 277 | 60.56 | 2.5 | 37 | 73.94 | 34397.15 | 129.95 | 597 | 47.61 | 21.73 | 11892.6 | 0.46 | 0.8 | 1.04 | 0.76 | 1 | 10
7 | 140 | CONCLUIDO | 8.1019 | 12.34 | 7.61 | 13.05 | 0.18 | 35 | 277.48 | 60.56 | 2.75 | 33 | 74.18 | 34457.31 | 128.48 | 596.92 | 45.3 | 21.73 | 10754.6 | 0.48 | 0.8 | 1.04 | 0.7 | 1 | 10
8 | 140 | CONCLUIDO | 8.2427 | 12.13 | 7.56 | 14.17 | 0.19 | 32 | 277.97 | 60.56 | 3 | 30 | 74.42 | 34517.57 | 127.15 | 596.93 | 43.55 | 21.73 | 9895.08 | 0.5 | 0.81 | 1.04 | 0.64 | 1 | 10
9 | 140 | CONCLUIDO | 8.399 | 11.91 | 7.49 | 15.5 | 0.21 | 29 | 278.46 | 60.56 | 3.25 | 27 | 74.66 | 34577.92 | 125.54 | 596.94 | 41.8 | 21.73 | 9037.73 | 0.52 | 0.82 | 1.02 | 0.57 | 1 | 10
10 | 140 | CONCLUIDO | 8.5078 | 11.75 | 7.44 | 16.54 | 0.22 | 27 | 278.95 | 60.56 | 3.5 | 25 | 74.9 | 34638.36 | 124.29 | 596.93 | 40.09 | 21.73 | 8192.91 | 0.54 | 0.82 | 1.02 | 0.52 | 1 | 10
11 | 140 | CONCLUIDO | 8.6188 | 11.6 | 7.4 | 17.75 | 0.24 | 25 | 279.44 | 60.56 | 3.75 | 23 | 75.14 | 34698.9 | 123.3 | 596.93 | 38.67 | 21.73 | 7490.35 | 0.56 | 0.83 | 1.02 | 0.48 | 1 | 10
12 | 140 | CONCLUIDO | 8.7326 | 11.45 | 7.35 | 19.17 | 0.25 | 23 | 279.94 | 60.56 | 4 | 21 | 75.38 | 34759.54 | 122.02 | 597.02 | 37.17 | 21.73 | 6751.22 | 0.58 | 0.83 | 1.02 | 0.43 | 1 | 10
13 | 140 | CONCLUIDO | 8.785 | 11.38 | 7.33 | 20 | 0.27 | 22 | 280.43 | 60.56 | 4.25 | 20 | 75.62 | 34820.27 | 121.28 | 596.86 | 36.94 | 21.73 | 6643.65 | 0.59 | 0.83 | 1.01 | 0.42 | 1 | 10
14 | 140 | CONCLUIDO | 8.8305 | 11.32 | 7.33 | 20.93 | 0.29 | 21 | 280.92 | 60.56 | 4.5 | 19 | 75.87 | 34881.09 | 120.96 | 596.88 | 36.72 | 21.73 | 6536.75 | 0.59 | 0.83 | 1.01 | 0.41 | 1 | 10
15 | 140 | CONCLUIDO | 8.8926 | 11.25 | 7.3 | 21.9 | 0.3 | 20 | 281.41 | 60.56 | 4.75 | 18 | 76.11 | 34942.02 | 120.19 | 596.96 | 35.6 | 21.73 | 5981.03 | 0.61 | 0.84 | 1.01 | 0.38 | 1 | 10
16 | 140 | CONCLUIDO | 9.0074 | 11.1 | 7.26 | 24.2 | 0.32 | 18 | 281.91 | 60.56 | 5 | 16 | 76.35 | 35003.04 | 118.83 | 596.87 | 34.55 | 21.73 | 5465.24 | 0.63 | 0.84 | 1 | 0.34 | 1 | 10
17 | 140 | CONCLUIDO | 9.0124 | 11.1 | 7.25 | 24.18 | 0.33 | 18 | 282.4 | 60.56 | 5.25 | 16 | 76.6 | 35064.15 | 118.05 | 596.87 | 34.24 | 21.73 | 5311.53 | 0.63 | 0.84 | 1.01 | 0.34 | 1 | 10
18 | 140 | CONCLUIDO | 9.0561 | 11.04 | 7.25 | 25.6 | 0.35 | 17 | 282.9 | 60.56 | 5.5 | 15 | 76.85 | 35125.37 | 118.18 | 596.86 | 34.32 | 21.73 | 5356.48 | 0.63 | 0.84 | 1.01 | 0.34 | 1 | 10
19 | 140 | CONCLUIDO | 9.1243 | 10.96 | 7.22 | 27.09 | 0.36 | 16 | 283.4 | 60.56 | 5.75 | 14 | 77.09 | 35186.68 | 117.08 | 596.86 | 33.39 | 21.73 | 4895.54 | 0.65 | 0.85 | 1 | 0.31 | 1 | 10
20 | 140 | CONCLUIDO | 9.1804 | 10.89 | 7.21 | 28.83 | 0.38 | 15 | 283.9 | 60.56 | 6 | 13 | 77.34 | 35248.1 | 116.57 | 596.91 | 33 | 21.73 | 4705.37 | 0.66 | 0.85 | 1 | 0.29 | 1 | 10
21 | 140 | CONCLUIDO | 9.1884 | 10.88 | 7.2 | 28.8 | 0.39 | 15 | 284.4 | 60.56 | 6.25 | 13 | 77.59 | 35309.61 | 116.12 | 596.96 | 32.63 | 21.73 | 4519.1 | 0.67 | 0.85 | 1 | 0.28 | 1 | 10
22 | 140 | CONCLUIDO | 9.2469 | 10.81 | 7.18 | 30.78 | 0.41 | 14 | 284.89 | 60.56 | 6.5 | 12 | 77.84 | 35371.22 | 115.69 | 596.86 | 32.18 | 21.73 | 4301.31 | 0.68 | 0.85 | 1 | 0.26 | 1 | 10
23 | 140 | CONCLUIDO | 9.2535 | 10.81 | 7.17 | 30.75 | 0.42 | 14 | 285.39 | 60.56 | 6.75 | 12 | 78.09 | 35432.93 | 115.05 | 596.87 | 32.08 | 21.73 | 4249.93 | 0.68 | 0.85 | 0.99 | 0.26 | 1 | 10
24 | 140 | CONCLUIDO | 9.3134 | 10.74 | 7.16 | 33.03 | 0.44 | 13 | 285.9 | 60.56 | 7 | 11 | 78.34 | 35494.74 | 114.27 | 596.89 | 31.4 | 21.73 | 3916.91 | 0.69 | 0.85 | 0.99 | 0.24 | 1 | 10
25 | 140 | CONCLUIDO | 9.3156 | 10.73 | 7.15 | 33.02 | 0.45 | 13 | 286.4 | 60.56 | 7.25 | 11 | 78.59 | 35556.78 | 113.83 | 596.9 | 31.12 | 21.73 | 3777.09 | 0.7 | 0.85 | 1 | 0.24 | 1 | 10
26 | 140 | CONCLUIDO | 9.385 | 10.66 | 7.13 | 35.64 | 0.47 | 12 | 286.9 | 60.56 | 7.5 | 10 | 78.85 | 35618.8 | 112.53 | 596.86 | 30.35 | 21.73 | 3396.47 | 0.72 | 0.86 | 1 | 0.21 | 1 | 10
27 | 140 | CONCLUIDO | 9.3779 | 10.66 | 7.14 | 35.68 | 0.48 | 12 | 287.41 | 60.56 | 7.75 | 10 | 79.1 | 35680.92 | 112.65 | 596.86 | 30.61 | 21.73 | 3524.01 | 0.71 | 0.86 | 1 | 0.22 | 1 | 10
28 | 140 | CONCLUIDO | 9.3701 | 10.67 | 7.14 | 35.72 | 0.49 | 12 | 287.91 | 60.56 | 8 | 10 | 79.36 | 35743.15 | 112.51 | 596.88 | 30.98 | 21.73 | 3711.63 | 0.7 | 0.86 | 0.99 | 0.23 | 1 | 10
29 | 140 | CONCLUIDO | 9.4463 | 10.59 | 7.11 | 38.78 | 0.51 | 11 | 288.42 | 60.56 | 8.25 | 9 | 79.61 | 35805.48 | 111.62 | 596.86 | 29.9 | 21.73 | 3178.75 | 0.73 | 0.86 | 0.99 | 0.19 | 1 | 10
30 | 140 | CONCLUIDO | 9.4436 | 10.59 | 7.11 | 38.8 | 0.52 | 11 | 288.92 | 60.56 | 8.5 | 9 | 79.87 | 35867.91 | 111.03 | 596.88 | 29.78 | 21.73 | 3118.57 | 0.73 | 0.86 | 1 | 0.2 | 1 | 10
31 | 140 | CONCLUIDO | 9.4377 | 10.6 | 7.12 | 38.84 | 0.54 | 11 | 289.43 | 60.56 | 8.75 | 9 | 80.12 | 35930.44 | 110.93 | 596.91 | 30.13 | 21.73 | 3291.5 | 0.72 | 0.86 | 1 | 0.2 | 1 | 10
32 | 140 | CONCLUIDO | 9.514 | 10.51 | 7.09 | 42.52 | 0.55 | 10 | 289.94 | 60.56 | 9 | 8 | 80.38 | 35993.08 | 109.66 | 596.99 | 29.25 | 21.73 | 2855.28 | 0.74 | 0.86 | 0.99 | 0.17 | 1 | 10
33 | 140 | CONCLUIDO | 9.5105 | 10.51 | 7.09 | 42.55 | 0.57 | 10 | 290.45 | 60.56 | 9.25 | 8 | 80.64 | 36055.83 | 109.45 | 596.86 | 29.3 | 21.73 | 2882.89 | 0.74 | 0.86 | 0.99 | 0.17 | 1 | 10
34 | 140 | CONCLUIDO | 9.5057 | 10.52 | 7.1 | 42.58 | 0.58 | 10 | 290.96 | 60.56 | 9.5 | 8 | 80.9 | 36118.68 | 109.13 | 596.86 | 29.49 | 21.73 | 2974.73 | 0.74 | 0.86 | 0.99 | 0.18 | 1 | 10
35 | 140 | CONCLUIDO | 9.5717 | 10.45 | 7.08 | 47.18 | 0.6 | 9 | 291.47 | 60.56 | 9.75 | 7 | 81.16 | 36181.64 | 108.04 | 596.92 | 28.85 | 21.73 | 2662.14 | 0.75 | 0.86 | 0.99 | 0.16 | 1 | 10
36 | 140 | CONCLUIDO | 9.5645 | 10.46 | 7.08 | 47.23 | 0.61 | 9 | 291.98 | 60.56 | 10 | 7 | 81.42 | 36244.71 | 108.58 | 596.87 | 29.05 | 21.73 | 2760.49 | 0.75 | 0.86 | 0.99 | 0.17 | 1 | 10
37 | 140 | CONCLUIDO | 9.5651 | 10.45 | 7.08 | 47.22 | 0.62 | 9 | 292.49 | 60.56 | 10.25 | 7 | 81.68 | 36307.88 | 108.33 | 596.88 | 29.05 | 21.73 | 2761.71 | 0.75 | 0.86 | 0.99 | 0.17 | 1 | 10
38 | 140 | CONCLUIDO | 9.5707 | 10.45 | 7.08 | 47.18 | 0.64 | 9 | 293 | 60.56 | 10.5 | 7 | 81.95 | 36371.17 | 107.24 | 596.86 | 28.84 | 21.73 | 2658.67 | 0.75 | 0.86 | 0.99 | 0.16 | 1 | 10
39 | 140 | CONCLUIDO | 9.5668 | 10.45 | 7.08 | 47.21 | 0.65 | 9 | 293.52 | 60.56 | 10.75 | 7 | 82.21 | 36434.56 | 106.66 | 596.89 | 28.98 | 21.73 | 2724.69 | 0.75 | 0.86 | 0.99 | 0.16 | 1 | 10
40 | 140 | CONCLUIDO | 9.6422 | 10.37 | 7.05 | 52.89 | 0.67 | 8 | 294.03 | 60.56 | 11 | 6 | 82.48 | 36498.06 | 105.99 | 596.97 | 28.13 | 21.73 | 2306.71 | 0.77 | 0.87 | 0.99 | 0.13 | 1 | 10
41 | 140 | CONCLUIDO | 9.6391 | 10.37 | 7.06 | 52.92 | 0.68 | 8 | 294.55 | 60.56 | 11.25 | 6 | 82.74 | 36561.67 | 105.56 | 596.86 | 28.14 | 21.73 | 2308.88 | 0.77 | 0.87 | 0.99 | 0.14 | 1 | 10
42 | 140 | CONCLUIDO | 9.6445 | 10.37 | 7.05 | 52.87 | 0.69 | 8 | 295.06 | 60.56 | 11.5 | 6 | 83.01 | 36625.39 | 104.97 | 596.86 | 27.95 | 21.73 | 2215.19 | 0.78 | 0.87 | 0.99 | 0.13 | 1 | 10
43 | 140 | CONCLUIDO | 9.6378 | 10.38 | 7.06 | 52.93 | 0.71 | 8 | 295.58 | 60.56 | 11.75 | 6 | 83.28 | 36689.22 | 104.68 | 596.91 | 28.18 | 21.73 | 2332.93 | 0.77 | 0.87 | 0.99 | 0.14 | 1 | 10
44 | 140 | CONCLUIDO | 9.6406 | 10.37 | 7.05 | 52.9 | 0.72 | 8 | 296.1 | 60.56 | 12 | 6 | 83.54 | 36753.16 | 104.15 | 596.89 | 28.09 | 21.73 | 2288.6 | 0.77 | 0.87 | 0.99 | 0.14 | 1 | 10
45 | 140 | CONCLUIDO | 9.708 | 10.3 | 7.03 | 60.29 | 0.74 | 7 | 296.62 | 60.56 | 12.25 | 5 | 83.81 | 36817.22 | 102.67 | 596.89 | 27.43 | 21.73 | 1959.01 | 0.79 | 0.87 | 0.99 | 0.12 | 1 | 10
46 | 140 | CONCLUIDO | 9.7066 | 10.3 | 7.04 | 60.3 | 0.75 | 7 | 297.14 | 60.56 | 12.5 | 5 | 84.08 | 36881.39 | 102.83 | 596.86 | 27.57 | 21.73 | 2029 | 0.79 | 0.87 | 0.99 | 0.12 | 1 | 10
47 | 140 | CONCLUIDO | 9.7103 | 10.3 | 7.03 | 60.27 | 0.76 | 7 | 297.66 | 60.56 | 12.75 | 5 | 84.36 | 36945.67 | 102.74 | 596.86 | 27.47 | 21.73 | 1980.8 | 0.79 | 0.87 | 0.98 | 0.11 | 1 | 10
48 | 140 | CONCLUIDO | 9.7103 | 10.3 | 7.03 | 60.27 | 0.78 | 7 | 298.18 | 60.56 | 13 | 5 | 84.63 | 37010.06 | 102.58 | 596.88 | 27.32 | 21.73 | 1906.84 | 0.8 | 0.87 | 0.99 | 0.11 | 1 | 10
49 | 140 | CONCLUIDO | 9.7114 | 10.3 | 7.03 | 60.26 | 0.79 | 7 | 298.71 | 60.56 | 13.25 | 5 | 84.9 | 37074.57 | 101.42 | 596.86 | 27.45 | 21.73 | 1970.58 | 0.79 | 0.87 | 0.98 | 0.11 | 1 | 10
50 | 140 | CONCLUIDO | 9.7069 | 10.3 | 7.04 | 60.3 | 0.8 | 7 | 299.23 | 60.56 | 13.5 | 5 | 85.18 | 37139.2 | 100.69 | 596.94 | 27.52 | 21.73 | 2006.62 | 0.79 | 0.87 | 0.99 | 0.12 | 1 | 10
51 | 140 | CONCLUIDO | 9.703 | 10.31 | 7.04 | 60.34 | 0.82 | 7 | 299.76 | 60.56 | 13.75 | 5 | 85.45 | 37204.07 | 100.11 | 596.86 | 27.59 | 21.73 | 2040.25 | 0.79 | 0.87 | 0.99 | 0.12 | 1 | 10
52 | 140 | CONCLUIDO | 9.7025 | 10.31 | 7.04 | 60.34 | 0.83 | 7 | 300.28 | 60.56 | 14 | 5 | 85.73 | 37268.93 | 100 | 596.86 | 27.81 | 21.73 | 2149.74 | 0.78 | 0.87 | 0.98 | 0.12 | 1 | 10
53 | 140 | CONCLUIDO | 9.7691 | 10.24 | 7.02 | 70.22 | 0.84 | 6 | 300.81 | 60.56 | 14.25 | 3 | 86 | 37333.9 | 99.07 | 596.87 | 27.07 | 21.73 | 1784.43 | 0.8 | 0.87 | 0.99 | 0.1 | 1 | 10
54 | 140 | CONCLUIDO | 9.7746 | 10.23 | 7.02 | 70.16 | 0.86 | 6 | 301.34 | 60.56 | 14.5 | 4 | 86.28 | 37399 | 99.19 | 596.86 | 26.95 | 21.73 | 1724.06 | 0.81 | 0.87 | 0.99 | 0.1 | 1 | 10
55 | 140 | CONCLUIDO | 9.7749 | 10.23 | 7.02 | 70.16 | 0.87 | 6 | 301.86 | 60.56 | 14.75 | 3 | 86.56 | 37464.21 | 98.78 | 596.86 | 26.96 | 21.73 | 1731.88 | 0.81 | 0.87 | 0.98 | 0.1 | 1 | 10
56 | 140 | CONCLUIDO | 9.7746 | 10.23 | 7.02 | 70.16 | 0.88 | 6 | 302.39 | 60.56 | 15 | 3 | 86.84 | 37529.55 | 98.98 | 596.86 | 26.91 | 21.73 | 1705.63 | 0.81 | 0.87 | 0.99 | 0.1 | 1 | 10
57 | 140 | CONCLUIDO | 9.777 | 10.23 | 7.01 | 70.14 | 0.9 | 6 | 302.92 | 60.56 | 15.25 | 3 | 87.12 | 37595 | 98.58 | 596.96 | 26.84 | 21.73 | 1671.93 | 0.81 | 0.87 | 0.99 | 0.1 | 1 | 10
58 | 140 | CONCLUIDO | 9.7762 | 10.23 | 7.01 | 70.14 | 0.91 | 6 | 303.46 | 60.56 | 15.5 | 3 | 87.4 | 37660.57 | 98.5 | 596.91 | 26.82 | 21.73 | 1662.17 | 0.81 | 0.87 | 0.99 | 0.1 | 1 | 10
59 | 140 | CONCLUIDO | 9.7736 | 10.23 | 7.02 | 70.17 | 0.92 | 6 | 303.99 | 60.56 | 15.75 | 2 | 87.68 | 37726.27 | 98.03 | 596.89 | 26.88 | 21.73 | 1691.03 | 0.81 | 0.87 | 0.99 | 0.1 | 1 | 10
60 | 140 | CONCLUIDO | 9.7675 | 10.24 | 7.02 | 70.24 | 0.94 | 6 | 304.52 | 60.56 | 16 | 2 | 87.97 | 37792.08 | 97.99 | 596.9 | 27.02 | 21.73 | 1760.68 | 0.8 | 0.87 | 0.99 | 0.11 | 1 | 10
61 | 140 | CONCLUIDO | 9.768 | 10.24 | 7.02 | 70.23 | 0.95 | 6 | 305.06 | 60.56 | 16.25 | 1 | 88.25 | 37858.02 | 97.64 | 596.86 | 27.01 | 21.73 | 1757.84 | 0.8 | 0.87 | 0.99 | 0.11 | 1 | 10
62 | 140 | CONCLUIDO | 9.7654 | 10.24 | 7.03 | 70.26 | 0.96 | 6 | 305.59 | 60.56 | 16.5 | 1 | 88.54 | 37924.08 | 97.79 | 596.86 | 27.1 | 21.73 | 1799.36 | 0.8 | 0.87 | 0.99 | 0.11 | 1 | 10
63 | 140 | CONCLUIDO | 9.7664 | 10.24 | 7.02 | 70.25 | 0.97 | 6 | 306.13 | 60.56 | 16.75 | 1 | 88.83 | 37990.27 | 97.71 | 596.86 | 27.13 | 21.73 | 1814.3 | 0.8 | 0.87 | 0.99 | 0.11 | 1 | 10
64 | 140 | CONCLUIDO | 9.7683 | 10.24 | 7.02 | 70.23 | 0.99 | 6 | 306.67 | 60.56 | 17 | 1 | 89.11 | 38056.58 | 97.41 | 596.86 | 27.09 | 21.73 | 1795.88 | 0.8 | 0.87 | 0.99 | 0.11 | 1 | 10
65 | 140 | CONCLUIDO | 9.7662 | 10.24 | 7.03 | 70.25 | 1 | 6 | 307.21 | 60.56 | 17.25 | 1 | 89.4 | 38123.01 | 97.32 | 596.9 | 27.06 | 21.73 | 1783.57 | 0.8 | 0.87 | 0.99 | 0.11 | 1 | 10
66 | 140 | CONCLUIDO | 9.7707 | 10.23 | 7.02 | 70.2 | 1.01 | 6 | 307.75 | 60.56 | 17.5 | 0 | 89.69 | 38189.58 | 97.36 | 596.86 | 27 | 21.73 | 1749.87 | 0.8 | 0.87 | 0.99 | 0.1 | 1 | 10

## RESULTADOS_6
Unnamed: 0 | Volume de calda [L] | STATUS | Capacidade operacional [ha/h] | Tempo de missao [h] | Tempo util [h] | Tempo por voo [min] | Autonomia Projetada [h] | N° Voos | MTOW [kg] | Massa Estrutura [kg] | Combustível [kg] | Abastecimentos | Massa gerador | Potência gerador [W] | Combustível consumido [L] | Calda cons [L] | Distância percorrida [km] | Distância Pulverizando [km] | RTL ACUMULADO[m] | EOC [km/km] | EOC [h/h] | Tempo de manobra [h] | Tempo rtl_rtw [h] | V pulv [m/s] | V desloc [m/s]
0 | 40 | CONCLUIDO | 9.4298 | 10.6 | 7.81 | 10.42 | 0.2 | 45 | 89.87 | 37.55 | 1 | 43 | 11.32 | 11317.98 | 61.16 | 597.01 | 51.77 | 21.73 | 13942.64 | 0.42 | 0.78 | 1.05 | 0.9 | 1 | 10
1 | 40 | CONCLUIDO | 9.7935 | 10.21 | 7.61 | 13.05 | 0.24 | 35 | 90.18 | 37.55 | 1.25 | 33 | 11.37 | 11355.7 | 58.02 | 596.98 | 45.39 | 21.73 | 10801.56 | 0.48 | 0.8 | 1.03 | 0.69 | 1 | 10
2 | 40 | CONCLUIDO | 10.0742 | 9.93 | 7.46 | 15.98 | 0.29 | 28 | 90.48 | 37.55 | 1.5 | 26 | 11.43 | 11393.43 | 55.22 | 596.93 | 40.67 | 21.73 | 8478.62 | 0.53 | 0.82 | 1.02 | 0.54 | 1 | 10
3 | 40 | CONCLUIDO | 10.2749 | 9.73 | 7.36 | 19.19 | 0.34 | 23 | 90.79 | 37.55 | 1.75 | 21 | 11.49 | 11431.19 | 52.66 | 596.91 | 37.57 | 21.73 | 6951.37 | 0.58 | 0.83 | 1.01 | 0.44 | 1 | 10
4 | 40 | CONCLUIDO | 10.4109 | 9.61 | 7.29 | 21.86 | 0.39 | 20 | 91.1 | 37.55 | 2 | 17 | 11.54 | 11468.97 | 50.63 | 596.95 | 35.32 | 21.73 | 5843 | 0.62 | 0.84 | 1.01 | 0.37 | 1 | 10
5 | 40 | CONCLUIDO | 10.5063 | 9.52 | 7.26 | 25.61 | 0.43 | 17 | 91.4 | 37.55 | 2.25 | 7 | 11.6 | 11506.78 | 48.64 | 596.93 | 34.18 | 21.73 | 5285.88 | 0.64 | 0.84 | 1.01 | 0.34 | 1 | 10
6 | 40 | CONCLUIDO | 10.499 | 9.52 | 7.26 | 25.64 | 0.48 | 17 | 91.71 | 37.55 | 2.5 | 1 | 11.66 | 11544.61 | 48.8 | 596.94 | 34.22 | 21.73 | 5307.02 | 0.63 | 0.84 | 1.02 | 0.35 | 1 | 10
7 | 40 | CONCLUIDO | 10.4941 | 9.53 | 7.27 | 25.65 | 0.52 | 17 | 92.02 | 37.55 | 2.75 | 1 | 11.71 | 11582.46 | 48.68 | 597.02 | 34.26 | 21.73 | 5328.01 | 0.63 | 0.84 | 1.02 | 0.35 | 1 | 10
8 | 40 | CONCLUIDO | 10.5386 | 9.49 | 7.25 | 27.18 | 0.57 | 16 | 92.32 | 37.55 | 3 | 1 | 11.77 | 11620.34 | 47.86 | 597 | 33.72 | 21.73 | 5060.38 | 0.64 | 0.84 | 1.02 | 0.33 | 1 | 10
9 | 40 | CONCLUIDO | 10.5303 | 9.5 | 7.25 | 27.2 | 0.62 | 16 | 92.63 | 37.55 | 3.25 | 0 | 11.83 | 11658.24 | 48.01 | 597.01 | 33.84 | 21.73 | 5120.03 | 0.64 | 0.84 | 1.02 | 0.34 | 1 | 10

## RESULTADOS_23
Unnamed: 0 | Volume de calda [L] | STATUS | Capacidade operacional [ha/h] | Tempo de missao [h] | Tempo util [h] | Tempo por voo [min] | Autonomia Projetada [h] | N° Voos | MTOW [kg] | Massa Estrutura [kg] | Combustível [kg] | Abastecimentos | Massa gerador | Potência gerador [W] | Combustível consumido [L] | Calda cons [L] | Distância percorrida [km] | Distância Pulverizando [km] | RTL ACUMULADO[m] | EOC [km/km] | EOC [h/h] | Tempo de manobra [h] | Tempo rtl_rtw [h] | V pulv [m/s] | V desloc [m/s]
0 | 125 | CONCLUIDO | 5.9595 | 16.78 | 9.06 | 5.18 | 0.07 | 105 | 242.64 | 58.47 | 1 | 103 | 58.17 | 30160.1 | 144.34 | 597.15 | 90.8 | 21.73 | 33155.33 | 0.24 | 0.67 | 1.15 | 2.14 | 1 | 10
1 | 125 | CONCLUIDO | 6.6664 | 15 | 8.51 | 6.47 | 0.09 | 79 | 243.08 | 58.47 | 1.25 | 77 | 58.36 | 30214.33 | 135.06 | 596.87 | 73.45 | 21.73 | 24610.68 | 0.3 | 0.72 | 1.11 | 1.59 | 1 | 10
2 | 125 | CONCLUIDO | 7.1861 | 13.92 | 8.18 | 7.79 | 0.11 | 63 | 243.52 | 58.47 | 1.5 | 61 | 58.55 | 30268.64 | 129.37 | 596.98 | 63.31 | 21.73 | 19622.03 | 0.34 | 0.75 | 1.08 | 1.27 | 1 | 10
3 | 125 | CONCLUIDO | 7.5567 | 13.23 | 7.97 | 9.03 | 0.13 | 53 | 243.96 | 58.47 | 1.75 | 51 | 58.74 | 30323.01 | 125.51 | 596.96 | 56.95 | 21.73 | 16493.65 | 0.38 | 0.77 | 1.06 | 1.06 | 1 | 10
4 | 125 | CONCLUIDO | 7.8659 | 12.71 | 7.83 | 10.44 | 0.15 | 45 | 244.41 | 58.47 | 2 | 43 | 58.93 | 30377.45 | 122.79 | 596.94 | 52.11 | 21.73 | 14111.65 | 0.42 | 0.78 | 1.06 | 0.91 | 1 | 10
5 | 125 | CONCLUIDO | 8.101 | 12.34 | 7.7 | 11.55 | 0.16 | 40 | 244.85 | 58.47 | 2.25 | 38 | 59.12 | 30431.96 | 120.32 | 596.94 | 48.21 | 21.73 | 12184.05 | 0.45 | 0.79 | 1.04 | 0.78 | 1 | 10
6 | 125 | CONCLUIDO | 8.3231 | 12.01 | 7.61 | 13.04 | 0.18 | 35 | 245.29 | 58.47 | 2.5 | 33 | 59.32 | 30486.54 | 118.3 | 596.88 | 45.26 | 21.73 | 10737.93 | 0.48 | 0.8 | 1.03 | 0.69 | 1 | 10
7 | 125 | CONCLUIDO | 8.4489 | 11.84 | 7.57 | 14.19 | 0.2 | 32 | 245.73 | 58.47 | 2.75 | 30 | 59.51 | 30541.19 | 117.44 | 596.94 | 43.8 | 21.73 | 10022.13 | 0.5 | 0.81 | 1.04 | 0.65 | 1 | 10
8 | 125 | CONCLUIDO | 8.6042 | 11.62 | 7.5 | 15.51 | 0.22 | 29 | 246.18 | 58.47 | 3 | 27 | 59.7 | 30595.91 | 115.71 | 596.95 | 41.85 | 21.73 | 9060.96 | 0.52 | 0.82 | 1.02 | 0.58 | 1 | 10
9 | 125 | CONCLUIDO | 8.7186 | 11.47 | 7.44 | 16.53 | 0.23 | 27 | 246.62 | 58.47 | 3.25 | 25 | 59.9 | 30650.7 | 114.23 | 596.87 | 39.92 | 21.73 | 8104.16 | 0.54 | 0.82 | 1.02 | 0.52 | 1 | 10
10 | 125 | CONCLUIDO | 8.8114 | 11.35 | 7.41 | 17.79 | 0.25 | 25 | 247.07 | 58.47 | 3.5 | 23 | 60.09 | 30705.56 | 113.37 | 596.9 | 39.18 | 21.73 | 7744.94 | 0.55 | 0.82 | 1.02 | 0.49 | 1 | 10
11 | 125 | CONCLUIDO | 8.9248 | 11.2 | 7.36 | 19.2 | 0.27 | 23 | 247.51 | 58.47 | 3.75 | 21 | 60.29 | 30760.49 | 112.14 | 596.99 | 37.63 | 21.73 | 6979.77 | 0.58 | 0.83 | 1.01 | 0.44 | 1 | 10
12 | 125 | CONCLUIDO | 9.033 | 11.07 | 7.32 | 20.92 | 0.29 | 21 | 247.96 | 58.47 | 4 | 19 | 60.48 | 30815.5 | 111.34 | 596.87 | 36.48 | 21.73 | 6414.97 | 0.6 | 0.83 | 1.01 | 0.4 | 1 | 10
13 | 125 | CONCLUIDO | 9.0925 | 11 | 7.3 | 21.89 | 0.3 | 20 | 248.4 | 58.47 | 4.25 | 18 | 60.68 | 30870.57 | 110.48 | 597.02 | 35.64 | 21.73 | 6002.37 | 0.61 | 0.84 | 1.01 | 0.38 | 1 | 10
14 | 125 | CONCLUIDO | 9.1501 | 10.93 | 7.27 | 22.97 | 0.32 | 19 | 248.85 | 58.47 | 4.5 | 17 | 60.88 | 30925.72 | 109.44 | 596.88 | 35.06 | 21.73 | 5716.22 | 0.62 | 0.84 | 1 | 0.36 | 1 | 10
15 | 125 | CONCLUIDO | 9.206 | 10.86 | 7.26 | 24.19 | 0.34 | 18 | 249.3 | 58.47 | 4.75 | 16 | 61.07 | 30980.93 | 108.47 | 596.97 | 34.29 | 21.73 | 5338.77 | 0.63 | 0.84 | 1.01 | 0.34 | 1 | 10
16 | 125 | CONCLUIDO | 9.2547 | 10.81 | 7.25 | 25.57 | 0.36 | 17 | 249.75 | 58.47 | 5 | 15 | 61.27 | 31036.22 | 108.44 | 596.87 | 34.18 | 21.73 | 5286.65 | 0.64 | 0.84 | 1 | 0.33 | 1 | 10
17 | 125 | CONCLUIDO | 9.3105 | 10.74 | 7.23 | 27.11 | 0.37 | 16 | 250.2 | 58.47 | 5.25 | 14 | 61.47 | 31091.59 | 107.27 | 596.88 | 33.66 | 21.73 | 5029.8 | 0.65 | 0.85 | 1 | 0.31 | 1 | 10
18 | 125 | CONCLUIDO | 9.3645 | 10.68 | 7.21 | 28.85 | 0.39 | 15 | 250.64 | 58.47 | 5.5 | 13 | 61.67 | 31147.02 | 106.73 | 596.89 | 33.1 | 21.73 | 4758.05 | 0.66 | 0.85 | 1 | 0.3 | 1 | 10
19 | 125 | CONCLUIDO | 9.3767 | 10.66 | 7.2 | 28.8 | 0.41 | 15 | 251.09 | 58.47 | 5.75 | 13 | 61.87 | 31202.53 | 105.94 | 596.87 | 32.58 | 21.73 | 4495.25 | 0.67 | 0.85 | 1 | 0.28 | 1 | 10
20 | 125 | CONCLUIDO | 9.4419 | 10.59 | 7.17 | 30.74 | 0.42 | 14 | 251.55 | 58.47 | 6 | 12 | 62.07 | 31258.11 | 105.45 | 596.86 | 31.87 | 21.73 | 4147.88 | 0.68 | 0.85 | 1 | 0.26 | 1 | 10
21 | 125 | CONCLUIDO | 9.5017 | 10.52 | 7.15 | 33.02 | 0.44 | 13 | 252 | 58.47 | 6.25 | 11 | 62.27 | 31313.77 | 104.41 | 596.86 | 31.16 | 21.73 | 3797.75 | 0.7 | 0.85 | 1 | 0.24 | 1 | 10
22 | 125 | CONCLUIDO | 9.5052 | 10.52 | 7.15 | 33 | 0.46 | 13 | 252.45 | 58.47 | 6.5 | 11 | 62.47 | 31369.49 | 103.95 | 596.86 | 31.16 | 21.73 | 3795.4 | 0.7 | 0.85 | 0.99 | 0.23 | 1 | 10
23 | 125 | CONCLUIDO | 9.5719 | 10.45 | 7.12 | 35.62 | 0.47 | 12 | 252.9 | 58.47 | 6.75 | 10 | 62.68 | 31425.3 | 102.5 | 596.89 | 30.28 | 21.73 | 3358.98 | 0.72 | 0.86 | 0.99 | 0.21 | 1 | 10
24 | 125 | CONCLUIDO | 9.5668 | 10.45 | 7.13 | 35.65 | 0.49 | 12 | 253.35 | 58.47 | 7 | 10 | 62.88 | 31481.17 | 102.31 | 596.92 | 30.51 | 21.73 | 3475.22 | 0.71 | 0.86 | 0.99 | 0.21 | 1 | 10
25 | 125 | CONCLUIDO | 9.5498 | 10.47 | 7.15 | 35.74 | 0.51 | 12 | 253.81 | 58.47 | 7.25 | 10 | 63.08 | 31537.13 | 102.46 | 596.86 | 31.06 | 21.73 | 3753.07 | 0.7 | 0.86 | 0.99 | 0.23 | 1 | 10
26 | 125 | CONCLUIDO | 9.6272 | 10.39 | 7.11 | 38.79 | 0.52 | 11 | 254.26 | 58.47 | 7.5 | 9 | 63.29 | 31593.16 | 101.43 | 596.87 | 29.89 | 21.73 | 3173.46 | 0.73 | 0.86 | 0.99 | 0.19 | 1 | 10
27 | 125 | CONCLUIDO | 9.6187 | 10.4 | 7.12 | 38.84 | 0.54 | 11 | 254.72 | 58.47 | 7.75 | 9 | 63.49 | 31649.26 | 100.7 | 596.86 | 30.11 | 21.73 | 3281.73 | 0.72 | 0.86 | 0.99 | 0.2 | 1 | 10
28 | 125 | CONCLUIDO | 9.6863 | 10.32 | 7.09 | 42.57 | 0.56 | 10 | 255.17 | 58.47 | 8 | 8 | 63.7 | 31705.44 | 100.11 | 596.86 | 29.33 | 21.73 | 2894.17 | 0.74 | 0.86 | 0.99 | 0.18 | 1 | 10
29 | 125 | CONCLUIDO | 9.6805 | 10.33 | 7.1 | 42.61 | 0.57 | 10 | 255.63 | 58.47 | 8.25 | 8 | 63.91 | 31761.69 | 99.74 | 596.86 | 29.49 | 21.73 | 2974.45 | 0.74 | 0.86 | 0.99 | 0.18 | 1 | 10
30 | 125 | CONCLUIDO | 9.691 | 10.32 | 7.09 | 42.54 | 0.59 | 10 | 256.09 | 58.47 | 8.5 | 8 | 64.11 | 31818.02 | 99.02 | 596.89 | 29.29 | 21.73 | 2878.2 | 0.74 | 0.86 | 0.99 | 0.17 | 1 | 10
31 | 125 | CONCLUIDO | 9.7529 | 10.25 | 7.07 | 47.14 | 0.61 | 9 | 256.54 | 58.47 | 8.75 | 7 | 64.32 | 31874.43 | 97.39 | 596.88 | 28.64 | 21.73 | 2554.8 | 0.76 | 0.86 | 0.99 | 0.15 | 1 | 10
32 | 125 | CONCLUIDO | 9.7395 | 10.27 | 7.09 | 47.24 | 0.62 | 9 | 257 | 58.47 | 9 | 7 | 64.53 | 31931.04 | 98.2 | 596.9 | 29.08 | 21.73 | 2774.18 | 0.75 | 0.86 | 0.99 | 0.17 | 1 | 10
33 | 125 | CONCLUIDO | 9.7405 | 10.27 | 7.08 | 47.23 | 0.64 | 9 | 257.46 | 58.47 | 9.25 | 7 | 64.74 | 31987.61 | 97.87 | 596.86 | 29.07 | 21.73 | 2769.89 | 0.75 | 0.86 | 0.99 | 0.17 | 1 | 10
34 | 125 | CONCLUIDO | 9.7466 | 10.26 | 7.08 | 47.19 | 0.66 | 9 | 257.92 | 58.47 | 9.5 | 7 | 64.95 | 32044.25 | 96.76 | 596.86 | 28.92 | 21.73 | 2695.96 | 0.75 | 0.86 | 0.99 | 0.16 | 1 | 10
35 | 125 | CONCLUIDO | 9.8181 | 10.19 | 7.05 | 52.88 | 0.67 | 8 | 258.38 | 58.47 | 9.75 | 6 | 65.16 | 32100.97 | 95.25 | 596.86 | 28.02 | 21.73 | 2250.55 | 0.78 | 0.87 | 0.99 | 0.13 | 1 | 10
36 | 125 | CONCLUIDO | 9.8151 | 10.19 | 7.05 | 52.9 | 0.69 | 8 | 258.84 | 58.47 | 10 | 6 | 65.37 | 32157.77 | 95.4 | 596.86 | 28.15 | 21.73 | 2314.12 | 0.77 | 0.87 | 0.99 | 0.14 | 1 | 10
37 | 125 | CONCLUIDO | 9.8202 | 10.18 | 7.05 | 52.86 | 0.7 | 8 | 259.3 | 58.47 | 10.25 | 6 | 65.58 | 32214.64 | 94.71 | 596.87 | 28.01 | 21.73 | 2244.98 | 0.78 | 0.87 | 0.98 | 0.13 | 1 | 10
38 | 125 | CONCLUIDO | 9.816 | 10.19 | 7.05 | 52.9 | 0.72 | 8 | 259.76 | 58.47 | 10.5 | 6 | 65.79 | 32271.6 | 93.87 | 596.86 | 28.14 | 21.73 | 2311.74 | 0.77 | 0.87 | 0.99 | 0.14 | 1 | 10
39 | 125 | CONCLUIDO | 9.8157 | 10.19 | 7.05 | 52.9 | 0.74 | 8 | 260.23 | 58.47 | 10.75 | 6 | 66 | 32328.64 | 93.32 | 596.89 | 28.06 | 21.73 | 2271.99 | 0.77 | 0.87 | 0.99 | 0.14 | 1 | 10
40 | 125 | CONCLUIDO | 9.8879 | 10.11 | 7.03 | 60.22 | 0.75 | 7 | 260.69 | 58.47 | 11 | 5 | 66.21 | 32385.75 | 91.91 | 596.89 | 27.36 | 21.73 | 1927.08 | 0.79 | 0.87 | 0.98 | 0.11 | 1 | 10
41 | 125 | CONCLUIDO | 9.8795 | 10.12 | 7.03 | 60.3 | 0.77 | 7 | 261.15 | 58.47 | 11.25 | 5 | 66.43 | 32442.95 | 91.65 | 596.91 | 27.55 | 21.73 | 2020.89 | 0.79 | 0.87 | 0.99 | 0.12 | 1 | 10
42 | 125 | CONCLUIDO | 9.8795 | 10.12 | 7.03 | 60.3 | 0.78 | 7 | 261.62 | 58.47 | 11.5 | 5 | 66.64 | 32500.22 | 91.85 | 596.97 | 27.58 | 21.73 | 2038.29 | 0.79 | 0.87 | 0.98 | 0.12 | 1 | 10
43 | 125 | CONCLUIDO | 9.8755 | 10.13 | 7.04 | 60.33 | 0.8 | 7 | 262.08 | 58.47 | 11.75 | 4 | 66.86 | 32557.58 | 91.44 | 596.89 | 27.63 | 21.73 | 2062.07 | 0.79 | 0.87 | 0.99 | 0.12 | 1 | 10
44 | 125 | CONCLUIDO | 9.8765 | 10.12 | 7.04 | 60.32 | 0.81 | 7 | 262.55 | 58.47 | 12 | 3 | 67.07 | 32615.02 | 89.83 | 596.86 | 27.44 | 21.73 | 1968.29 | 0.79 | 0.87 | 0.99 | 0.12 | 1 | 10
45 | 125 | CONCLUIDO | 9.8746 | 10.13 | 7.04 | 60.34 | 0.83 | 7 | 263.01 | 58.47 | 12.25 | 3 | 67.29 | 32672.53 | 89.61 | 596.9 | 27.58 | 21.73 | 2036.93 | 0.79 | 0.87 | 0.99 | 0.12 | 1 | 10
46 | 125 | CONCLUIDO | 9.8709 | 10.13 | 7.04 | 60.37 | 0.84 | 7 | 263.48 | 58.47 | 12.5 | 3 | 67.51 | 32730.13 | 89.62 | 596.86 | 27.65 | 21.73 | 2071.48 | 0.79 | 0.87 | 0.99 | 0.13 | 1 | 10
47 | 125 | CONCLUIDO | 9.8627 | 10.14 | 7.05 | 60.44 | 0.86 | 7 | 263.95 | 58.47 | 12.75 | 3 | 67.72 | 32787.82 | 89.15 | 596.86 | 28.04 | 21.73 | 2266.96 | 0.77 | 0.87 | 0.99 | 0.13 | 1 | 10
48 | 125 | CONCLUIDO | 9.9384 | 10.06 | 7.02 | 70.22 | 0.87 | 6 | 264.42 | 58.47 | 13 | 2 | 67.94 | 32845.58 | 88.11 | 596.86 | 27.06 | 21.73 | 1780.51 | 0.8 | 0.87 | 0.99 | 0.1 | 1 | 10
49 | 125 | CONCLUIDO | 9.9387 | 10.06 | 7.02 | 70.21 | 0.89 | 6 | 264.89 | 58.47 | 13.25 | 2 | 68.16 | 32903.43 | 88.25 | 596.94 | 27.08 | 21.73 | 1789.37 | 0.8 | 0.87 | 0.99 | 0.1 | 1 | 10
50 | 125 | CONCLUIDO | 9.9406 | 10.06 | 7.02 | 70.19 | 0.91 | 6 | 265.36 | 58.47 | 13.5 | 1 | 68.38 | 32961.36 | 88.13 | 596.94 | 26.93 | 21.73 | 1714.96 | 0.81 | 0.87 | 0.99 | 0.1 | 1 | 10
51 | 125 | CONCLUIDO | 9.9384 | 10.06 | 7.02 | 70.22 | 0.92 | 6 | 265.83 | 58.47 | 13.75 | 1 | 68.6 | 33019.37 | 88.32 | 596.94 | 26.95 | 21.73 | 1724.36 | 0.81 | 0.87 | 0.99 | 0.1 | 1 | 10
52 | 125 | CONCLUIDO | 9.9376 | 10.06 | 7.02 | 70.22 | 0.94 | 6 | 266.3 | 58.47 | 14 | 0 | 68.82 | 33077.47 | 88.55 | 596.94 | 26.96 | 21.73 | 1731.73 | 0.81 | 0.87 | 0.99 | 0.1 | 1 | 10

## RESULTADOS_4
Unnamed: 0 | Volume de calda [L] | STATUS | Capacidade operacional [ha/h] | Tempo de missao [h] | Tempo util [h] | Tempo por voo [min] | Autonomia Projetada [h] | N° Voos | MTOW [kg] | Massa Estrutura [kg] | Combustível [kg] | Abastecimentos | Massa gerador | Potência gerador [W] | Combustível consumido [L] | Calda cons [L] | Distância percorrida [km] | Distância Pulverizando [km] | RTL ACUMULADO[m] | EOC [km/km] | EOC [h/h] | Tempo de manobra [h] | Tempo rtl_rtw [h] | V pulv [m/s] | V desloc [m/s]
0 | 30 | CONCLUIDO | 9.9842 | 10.02 | 7.61 | 12.69 | 0.24 | 36 | 71.52 | 32.27 | 1 | 34 | 8.25 | 9054.6 | 48.6 | 596.93 | 45.52 | 21.73 | 10861.95 | 0.48 | 0.8 | 1.03 | 0.69 | 1 | 10
1 | 30 | CONCLUIDO | 10.3043 | 9.7 | 7.44 | 16.54 | 0.3 | 27 | 71.81 | 32.27 | 1.25 | 24 | 8.29 | 9090.98 | 45.42 | 596.97 | 40.06 | 21.73 | 8175.08 | 0.54 | 0.82 | 1.02 | 0.52 | 1 | 10
2 | 30 | CONCLUIDO | 10.4299 | 9.59 | 7.39 | 19.27 | 0.36 | 23 | 72.11 | 32.27 | 1.5 | 9 | 8.34 | 9127.38 | 43.32 | 596.89 | 38.06 | 21.73 | 7196.8 | 0.57 | 0.83 | 1.03 | 0.47 | 1 | 10
3 | 30 | CONCLUIDO | 10.4502 | 9.57 | 7.38 | 20.14 | 0.42 | 22 | 72.4 | 32.27 | 1.75 | 1 | 8.38 | 9163.8 | 42.87 | 596.87 | 37.64 | 21.73 | 6992.44 | 0.58 | 0.83 | 1.04 | 0.47 | 1 | 10
4 | 30 | CONCLUIDO | 10.5103 | 9.51 | 7.34 | 20.98 | 0.48 | 21 | 72.7 | 32.27 | 2 | 1 | 8.43 | 9200.25 | 42.63 | 596.86 | 36.5 | 21.73 | 6426.38 | 0.6 | 0.83 | 1.03 | 0.43 | 1 | 10
5 | 30 | CONCLUIDO | 10.5088 | 9.52 | 7.35 | 20.99 | 0.54 | 21 | 73 | 32.27 | 2.25 | 0 | 8.48 | 9236.71 | 42.91 | 596.86 | 36.45 | 21.73 | 6400.89 | 0.6 | 0.83 | 1.03 | 0.43 | 1 | 10

## RESULTADOS_1
Unnamed: 0 | Volume de calda [L] | STATUS | Capacidade operacional [ha/h] | Tempo de missao [h] | Tempo util [h] | Tempo por voo [min] | Autonomia Projetada [h] | N° Voos | MTOW [kg] | Massa Estrutura [kg] | Combustível [kg] | Abastecimentos | Massa gerador | Potência gerador [W] | Combustível consumido [L] | Calda cons [L] | Distância percorrida [km] | Distância Pulverizando [km] | RTL ACUMULADO[m] | EOC [km/km] | EOC [h/h] | Tempo de manobra [h] | Tempo rtl_rtw [h] | V pulv [m/s] | V desloc [m/s]
0 | 15 | CONCLUIDO | 10.0649 | 9.94 | 7.78 | 11.39 | 0.43 | 41 | 39.78 | 19.54 | 1 | 0 | 4.24 | 5140 | 30.7 | 596.96 | 49.16 | 21.73 | 12656.72 | 0.44 | 0.79 | 1.09 | 0.86 | 1 | 10

## RESULTADOS_12
Unnamed: 0 | Volume de calda [L] | STATUS | Capacidade operacional [ha/h] | Tempo de missao [h] | Tempo util [h] | Tempo por voo [min] | Autonomia Projetada [h] | N° Voos | MTOW [kg] | Massa Estrutura [kg] | Combustível [kg] | Abastecimentos | Massa gerador | Potência gerador [W] | Combustível consumido [L] | Calda cons [L] | Distância percorrida [km] | Distância Pulverizando [km] | RTL ACUMULADO[m] | EOC [km/km] | EOC [h/h] | Tempo de manobra [h] | Tempo rtl_rtw [h] | V pulv [m/s] | V desloc [m/s]
0 | 70 | CONCLUIDO | 8.0343 | 12.45 | 8.28 | 7.42 | 0.12 | 67 | 141.81 | 47.83 | 1 | 65 | 22.98 | 17723.39 | 91.91 | 597.03 | 66.08 | 21.73 | 20984.83 | 0.33 | 0.74 | 1.09 | 1.36 | 1 | 10
1 | 70 | CONCLUIDO | 8.595 | 11.63 | 7.93 | 9.33 | 0.16 | 51 | 142.15 | 47.83 | 1.25 | 49 | 23.07 | 17765.46 | 87.05 | 597.02 | 55.51 | 21.73 | 15780.28 | 0.39 | 0.77 | 1.06 | 1.01 | 1 | 10
2 | 70 | CONCLUIDO | 8.927 | 11.2 | 7.76 | 11.09 | 0.19 | 42 | 142.49 | 47.83 | 1.5 | 40 | 23.16 | 17807.56 | 84.32 | 596.97 | 49.93 | 21.73 | 13038.28 | 0.44 | 0.79 | 1.05 | 0.84 | 1 | 10
3 | 70 | CONCLUIDO | 9.2178 | 10.85 | 7.61 | 13.04 | 0.22 | 35 | 142.83 | 47.83 | 1.75 | 33 | 23.25 | 17849.7 | 81.74 | 597.11 | 45.26 | 21.73 | 10734.97 | 0.48 | 0.8 | 1.03 | 0.69 | 1 | 10
4 | 70 | CONCLUIDO | 9.4429 | 10.59 | 7.5 | 14.99 | 0.25 | 30 | 143.17 | 47.83 | 2 | 28 | 23.34 | 17891.86 | 79.56 | 596.89 | 41.82 | 21.73 | 9042.51 | 0.52 | 0.82 | 1.02 | 0.58 | 1 | 10
5 | 70 | CONCLUIDO | 9.6126 | 10.4 | 7.42 | 17.13 | 0.28 | 26 | 143.51 | 47.83 | 2.25 | 24 | 23.44 | 17934.06 | 77.8 | 596.95 | 39.64 | 21.73 | 7973.73 | 0.55 | 0.82 | 1.02 | 0.51 | 1 | 10
6 | 70 | CONCLUIDO | 9.7646 | 10.24 | 7.35 | 19.17 | 0.31 | 23 | 143.86 | 47.83 | 2.5 | 21 | 23.53 | 17976.29 | 76.05 | 596.97 | 37.2 | 21.73 | 6765.05 | 0.58 | 0.83 | 1.01 | 0.43 | 1 | 10
7 | 70 | CONCLUIDO | 9.8606 | 10.14 | 7.31 | 20.88 | 0.34 | 21 | 144.2 | 47.83 | 2.75 | 19 | 23.62 | 18018.55 | 74.72 | 596.9 | 35.91 | 21.73 | 6133.58 | 0.6 | 0.84 | 1.01 | 0.39 | 1 | 10
8 | 70 | CONCLUIDO | 9.9508 | 10.05 | 7.27 | 22.96 | 0.37 | 19 | 144.54 | 47.83 | 3 | 17 | 23.71 | 18060.85 | 73.09 | 596.95 | 34.9 | 21.73 | 5636.28 | 0.62 | 0.84 | 1 | 0.35 | 1 | 10
9 | 70 | CONCLUIDO | 10.0242 | 9.98 | 7.26 | 25.61 | 0.4 | 17 | 144.89 | 47.83 | 3.25 | 15 | 23.81 | 18103.18 | 72.03 | 596.87 | 34.25 | 21.73 | 5323.7 | 0.63 | 0.84 | 1.01 | 0.34 | 1 | 10
10 | 70 | CONCLUIDO | 10.0801 | 9.92 | 7.23 | 27.11 | 0.43 | 16 | 145.23 | 47.83 | 3.5 | 14 | 23.9 | 18145.54 | 70.78 | 596.88 | 33.45 | 21.73 | 4926.75 | 0.65 | 0.85 | 1.01 | 0.31 | 1 | 10
11 | 70 | CONCLUIDO | 10.1434 | 9.86 | 7.2 | 28.79 | 0.46 | 15 | 145.57 | 47.83 | 3.75 | 13 | 23.99 | 18187.93 | 69.31 | 596.88 | 32.59 | 21.73 | 4503.17 | 0.67 | 0.85 | 1 | 0.28 | 1 | 10
12 | 70 | CONCLUIDO | 10.1925 | 9.81 | 7.18 | 30.76 | 0.49 | 14 | 145.92 | 47.83 | 4 | 12 | 24.09 | 18230.35 | 67.95 | 596.91 | 32.06 | 21.73 | 4241.08 | 0.68 | 0.85 | 1 | 0.26 | 1 | 10
13 | 70 | CONCLUIDO | 10.2541 | 9.75 | 7.15 | 32.99 | 0.51 | 13 | 146.26 | 47.83 | 4.25 | 11 | 24.18 | 18272.81 | 66.89 | 596.89 | 30.99 | 21.73 | 3713.67 | 0.7 | 0.86 | 1 | 0.23 | 1 | 10
14 | 70 | CONCLUIDO | 10.2945 | 9.71 | 7.14 | 35.69 | 0.54 | 12 | 146.61 | 47.83 | 4.5 | 9 | 24.28 | 18315.3 | 65.39 | 596.86 | 30.64 | 21.73 | 3541.04 | 0.71 | 0.86 | 1 | 0.22 | 1 | 10
15 | 70 | CONCLUIDO | 10.3496 | 9.66 | 7.12 | 38.82 | 0.57 | 11 | 146.95 | 47.83 | 4.75 | 8 | 24.37 | 18357.82 | 65.1 | 596.88 | 29.91 | 21.73 | 3183.58 | 0.73 | 0.86 | 1 | 0.2 | 1 | 10
16 | 70 | CONCLUIDO | 10.3457 | 9.67 | 7.12 | 38.83 | 0.6 | 11 | 147.3 | 47.83 | 5 | 6 | 24.47 | 18400.38 | 63.25 | 596.88 | 29.97 | 21.73 | 3213.23 | 0.72 | 0.86 | 1 | 0.2 | 1 | 10
17 | 70 | CONCLUIDO | 10.3917 | 9.62 | 7.11 | 42.63 | 0.63 | 10 | 147.64 | 47.83 | 5.25 | 3 | 24.56 | 18442.97 | 62.56 | 596.87 | 29.56 | 21.73 | 3010.18 | 0.74 | 0.86 | 1 | 0.19 | 1 | 10
18 | 70 | CONCLUIDO | 10.3923 | 9.62 | 7.11 | 42.63 | 0.66 | 10 | 147.99 | 47.83 | 5.5 | 1 | 24.66 | 18485.59 | 62.78 | 596.86 | 29.45 | 21.73 | 2955.66 | 0.74 | 0.86 | 1 | 0.19 | 1 | 10
19 | 70 | CONCLUIDO | 10.3923 | 9.62 | 7.11 | 42.63 | 0.69 | 10 | 148.33 | 47.83 | 5.75 | 1 | 24.75 | 18528.25 | 62.67 | 596.86 | 29.47 | 21.73 | 2968.48 | 0.74 | 0.86 | 1 | 0.19 | 1 | 10
20 | 70 | CONCLUIDO | 10.3956 | 9.62 | 7.1 | 42.61 | 0.71 | 10 | 148.68 | 47.83 | 6 | 0 | 24.85 | 18570.94 | 62.66 | 596.86 | 29.38 | 21.73 | 2919.18 | 0.74 | 0.86 | 1 | 0.18 | 1 | 10

## RESULTADOS_16
Unnamed: 0 | Volume de calda [L] | STATUS | Capacidade operacional [ha/h] | Tempo de missao [h] | Tempo util [h] | Tempo por voo [min] | Autonomia Projetada [h] | N° Voos | MTOW [kg] | Massa Estrutura [kg] | Combustível [kg] | Abastecimentos | Massa gerador | Potência gerador [W] | Combustível consumido [L] | Calda cons [L] | Distância percorrida [km] | Distância Pulverizando [km] | RTL ACUMULADO[m] | EOC [km/km] | EOC [h/h] | Tempo de manobra [h] | Tempo rtl_rtw [h] | V pulv [m/s] | V desloc [m/s]
0 | 90 | CONCLUIDO | 7.2503 | 13.79 | 8.53 | 6.4 | 0.1 | 80 | 176.73 | 52.44 | 1 | 78 | 33.29 | 22031.19 | 110.09 | 596.93 | 74.46 | 21.73 | 25112.26 | 0.29 | 0.72 | 1.1 | 1.61 | 1 | 10
1 | 90 | CONCLUIDO | 7.8587 | 12.72 | 8.14 | 8 | 0.13 | 61 | 177.1 | 52.44 | 1.25 | 59 | 33.41 | 22076.81 | 104.36 | 597.19 | 61.64 | 21.73 | 18798.11 | 0.35 | 0.75 | 1.08 | 1.22 | 1 | 10
2 | 90 | CONCLUIDO | 8.2997 | 12.05 | 7.89 | 9.66 | 0.15 | 49 | 177.47 | 52.44 | 1.5 | 47 | 33.53 | 22122.46 | 100.37 | 596.96 | 53.65 | 21.73 | 14861 | 0.41 | 0.78 | 1.06 | 0.97 | 1 | 10
3 | 90 | CONCLUIDO | 8.5606 | 11.68 | 7.77 | 11.1 | 0.17 | 42 | 177.84 | 52.44 | 1.75 | 40 | 33.65 | 22168.15 | 98.27 | 596.94 | 50 | 21.73 | 13070.09 | 0.43 | 0.79 | 1.05 | 0.85 | 1 | 10
4 | 90 | CONCLUIDO | 8.8335 | 11.32 | 7.62 | 12.7 | 0.2 | 36 | 178.21 | 52.44 | 2 | 34 | 33.77 | 22213.89 | 95.56 | 596.89 | 45.98 | 21.73 | 11090.86 | 0.47 | 0.8 | 1.02 | 0.7 | 1 | 10
5 | 90 | CONCLUIDO | 9.0655 | 11.03 | 7.51 | 14.53 | 0.22 | 31 | 178.59 | 52.44 | 2.25 | 29 | 33.89 | 22259.66 | 93.66 | 596.94 | 42.46 | 21.73 | 9357.4 | 0.51 | 0.81 | 1.02 | 0.59 | 1 | 10
6 | 90 | CONCLUIDO | 9.1978 | 10.87 | 7.46 | 15.98 | 0.25 | 28 | 178.96 | 52.44 | 2.5 | 26 | 34.02 | 22305.48 | 92.1 | 596.92 | 40.62 | 21.73 | 8452.64 | 0.53 | 0.82 | 1.02 | 0.54 | 1 | 10
7 | 90 | CONCLUIDO | 9.348 | 10.7 | 7.39 | 17.73 | 0.27 | 25 | 179.33 | 52.44 | 2.75 | 23 | 34.14 | 22351.34 | 90.59 | 596.88 | 38.47 | 21.73 | 7389.05 | 0.56 | 0.83 | 1.02 | 0.47 | 1 | 10
8 | 90 | CONCLUIDO | 9.4325 | 10.6 | 7.36 | 19.21 | 0.3 | 23 | 179.7 | 52.44 | 3 | 21 | 34.26 | 22397.24 | 89.59 | 596.96 | 37.71 | 21.73 | 7020.78 | 0.58 | 0.83 | 1.01 | 0.45 | 1 | 10
9 | 90 | CONCLUIDO | 9.5435 | 10.48 | 7.31 | 20.89 | 0.32 | 21 | 180.07 | 52.44 | 3.25 | 19 | 34.38 | 22443.18 | 88.27 | 596.87 | 36 | 21.73 | 6177.51 | 0.6 | 0.84 | 1.01 | 0.39 | 1 | 10
10 | 90 | CONCLUIDO | 9.6391 | 10.37 | 7.28 | 22.98 | 0.34 | 19 | 180.45 | 52.44 | 3.5 | 17 | 34.51 | 22489.16 | 87.13 | 596.86 | 35.06 | 21.73 | 5717.59 | 0.62 | 0.84 | 1.01 | 0.36 | 1 | 10
11 | 90 | CONCLUIDO | 9.6988 | 10.31 | 7.25 | 24.17 | 0.37 | 18 | 180.82 | 52.44 | 3.75 | 16 | 34.63 | 22535.19 | 85.69 | 596.98 | 34.28 | 21.73 | 5332.95 | 0.63 | 0.84 | 1 | 0.33 | 1 | 10
12 | 90 | CONCLUIDO | 9.7313 | 10.28 | 7.25 | 25.59 | 0.39 | 17 | 181.19 | 52.44 | 4 | 15 | 34.75 | 22581.25 | 85.42 | 596.9 | 34.29 | 21.73 | 5341.47 | 0.63 | 0.84 | 1 | 0.33 | 1 | 10
13 | 90 | CONCLUIDO | 9.7925 | 10.21 | 7.22 | 27.08 | 0.42 | 16 | 181.57 | 52.44 | 4.25 | 14 | 34.88 | 22627.36 | 84.11 | 596.9 | 33.43 | 21.73 | 4916.14 | 0.65 | 0.85 | 1 | 0.3 | 1 | 10
14 | 90 | CONCLUIDO | 9.8533 | 10.15 | 7.2 | 28.78 | 0.44 | 15 | 181.94 | 52.44 | 4.5 | 13 | 35 | 22673.63 | 82.95 | 596.86 | 32.5 | 21.73 | 4454.91 | 0.67 | 0.85 | 1 | 0.28 | 1 | 10
15 | 90 | CONCLUIDO | 9.9075 | 10.09 | 7.17 | 30.75 | 0.46 | 14 | 182.32 | 52.44 | 4.75 | 12 | 35.12 | 22719.83 | 82.54 | 596.91 | 31.91 | 21.73 | 4167.9 | 0.68 | 0.85 | 1 | 0.26 | 1 | 10
16 | 90 | CONCLUIDO | 9.9654 | 10.03 | 7.15 | 33.01 | 0.49 | 13 | 182.69 | 52.44 | 5 | 11 | 35.25 | 22766.06 | 81.15 | 596.86 | 31.27 | 21.73 | 3853.11 | 0.69 | 0.85 | 0.99 | 0.23 | 1 | 10
17 | 90 | CONCLUIDO | 10.0245 | 9.98 | 7.13 | 35.64 | 0.51 | 12 | 183.07 | 52.44 | 5.25 | 10 | 35.37 | 22812.34 | 79.31 | 596.89 | 30.34 | 21.73 | 3392.85 | 0.72 | 0.86 | 1 | 0.21 | 1 | 10
18 | 90 | CONCLUIDO | 10.0212 | 9.98 | 7.13 | 35.66 | 0.53 | 12 | 183.44 | 52.44 | 5.5 | 10 | 35.5 | 22858.66 | 79.29 | 596.86 | 30.73 | 21.73 | 3584.37 | 0.71 | 0.86 | 0.99 | 0.21 | 1 | 10
19 | 90 | CONCLUIDO | 10.0812 | 9.92 | 7.11 | 38.77 | 0.55 | 11 | 183.82 | 52.44 | 5.75 | 9 | 35.63 | 22905.03 | 78.46 | 596.88 | 29.85 | 21.73 | 3153.72 | 0.73 | 0.86 | 0.99 | 0.19 | 1 | 10
20 | 90 | CONCLUIDO | 10.0736 | 9.93 | 7.12 | 38.81 | 0.58 | 11 | 184.19 | 52.44 | 6 | 9 | 35.75 | 22951.43 | 77.04 | 596.89 | 30.09 | 21.73 | 3271.42 | 0.72 | 0.86 | 0.99 | 0.2 | 1 | 10
21 | 90 | CONCLUIDO | 10.1368 | 9.86 | 7.09 | 42.53 | 0.6 | 10 | 184.57 | 52.44 | 6.25 | 8 | 35.88 | 22997.88 | 75.97 | 596.86 | 29.18 | 21.73 | 2823.19 | 0.74 | 0.86 | 0.99 | 0.17 | 1 | 10
22 | 90 | CONCLUIDO | 10.1337 | 9.87 | 7.09 | 42.55 | 0.62 | 10 | 184.95 | 52.44 | 6.5 | 8 | 36.01 | 23044.38 | 75.41 | 596.86 | 29.3 | 21.73 | 2882.5 | 0.74 | 0.86 | 0.99 | 0.17 | 1 | 10
23 | 90 | CONCLUIDO | 10.1801 | 9.82 | 7.08 | 47.22 | 0.65 | 9 | 185.33 | 52.44 | 6.75 | 6 | 36.13 | 23090.91 | 74.15 | 596.89 | 28.99 | 21.73 | 2728.86 | 0.75 | 0.86 | 0.99 | 0.16 | 1 | 10
24 | 90 | CONCLUIDO | 10.1773 | 9.83 | 7.09 | 47.24 | 0.67 | 9 | 185.7 | 52.44 | 7 | 6 | 36.26 | 23137.49 | 73.97 | 596.86 | 29.01 | 21.73 | 2739.24 | 0.75 | 0.86 | 0.99 | 0.17 | 1 | 10
25 | 90 | CONCLUIDO | 10.1821 | 9.82 | 7.08 | 47.2 | 0.69 | 9 | 186.08 | 52.44 | 7.25 | 4 | 36.39 | 23184.11 | 72.5 | 596.92 | 28.76 | 21.73 | 2614.34 | 0.76 | 0.86 | 1 | 0.16 | 1 | 10
26 | 90 | CONCLUIDO | 10.2485 | 9.76 | 7.05 | 52.89 | 0.71 | 8 | 186.46 | 52.44 | 7.5 | 4 | 36.52 | 23230.78 | 71.62 | 596.86 | 27.97 | 21.73 | 2224.81 | 0.78 | 0.87 | 0.99 | 0.14 | 1 | 10
27 | 90 | CONCLUIDO | 10.2407 | 9.76 | 7.06 | 52.95 | 0.74 | 8 | 186.84 | 52.44 | 7.75 | 2 | 36.65 | 23277.49 | 71.15 | 596.93 | 28.12 | 21.73 | 2302.55 | 0.77 | 0.87 | 0.99 | 0.14 | 1 | 10
28 | 90 | CONCLUIDO | 10.2409 | 9.76 | 7.06 | 52.95 | 0.76 | 8 | 187.22 | 52.44 | 8 | 1 | 36.78 | 23324.24 | 71.07 | 596.86 | 28.15 | 21.73 | 2318.48 | 0.77 | 0.87 | 0.99 | 0.14 | 1 | 10
29 | 90 | CONCLUIDO | 10.2348 | 9.77 | 7.07 | 52.99 | 0.78 | 8 | 187.6 | 52.44 | 8.25 | 0 | 36.9 | 23371.04 | 71.23 | 596.89 | 28.2 | 21.73 | 2341.3 | 0.77 | 0.87 | 1 | 0.15 | 1 | 10

## RESULTADOS_20
Unnamed: 0 | Volume de calda [L] | STATUS | Capacidade operacional [ha/h] | Tempo de missao [h] | Tempo util [h] | Tempo por voo [min] | Autonomia Projetada [h] | N° Voos | MTOW [kg] | Massa Estrutura [kg] | Combustível [kg] | Abastecimentos | Massa gerador | Potência gerador [W] | Combustível consumido [L] | Calda cons [L] | Distância percorrida [km] | Distância Pulverizando [km] | RTL ACUMULADO[m] | EOC [km/km] | EOC [h/h] | Tempo de manobra [h] | Tempo rtl_rtw [h] | V pulv [m/s] | V desloc [m/s]
0 | 110 | CONCLUIDO | 6.4889 | 15.41 | 8.83 | 5.64 | 0.08 | 94 | 213.37 | 56.13 | 1 | 92 | 46.25 | 26550.29 | 129.25 | 597.08 | 83.6 | 21.73 | 29613.36 | 0.26 | 0.69 | 1.12 | 1.91 | 1 | 10
1 | 110 | CONCLUIDO | 7.1649 | 13.96 | 8.35 | 7.05 | 0.1 | 71 | 213.78 | 56.13 | 1.25 | 69 | 46.4 | 26600.32 | 121.58 | 597.26 | 68.3 | 21.73 | 22075.57 | 0.32 | 0.73 | 1.09 | 1.43 | 1 | 10
2 | 110 | CONCLUIDO | 7.649 | 13.07 | 8.05 | 8.48 | 0.12 | 57 | 214.19 | 56.13 | 1.5 | 55 | 46.56 | 26650.41 | 116.73 | 597.06 | 59.11 | 21.73 | 17551.6 | 0.37 | 0.76 | 1.07 | 1.13 | 1 | 10
3 | 110 | CONCLUIDO | 7.9878 | 12.52 | 7.88 | 9.85 | 0.14 | 48 | 214.59 | 56.13 | 1.75 | 46 | 46.72 | 26700.55 | 113.62 | 596.9 | 53.81 | 21.73 | 14947.78 | 0.4 | 0.78 | 1.05 | 0.96 | 1 | 10
4 | 110 | CONCLUIDO | 8.2865 | 12.07 | 7.72 | 11.3 | 0.17 | 41 | 215 | 56.13 | 2 | 39 | 46.87 | 26750.75 | 110.84 | 596.99 | 48.86 | 21.73 | 12503.84 | 0.44 | 0.79 | 1.04 | 0.8 | 1 | 10
5 | 110 | CONCLUIDO | 8.5127 | 11.75 | 7.61 | 12.69 | 0.19 | 36 | 215.41 | 56.13 | 2.25 | 34 | 47.03 | 26801 | 108.81 | 596.93 | 45.56 | 21.73 | 10880.73 | 0.48 | 0.8 | 1.03 | 0.7 | 1 | 10
6 | 110 | CONCLUIDO | 8.6795 | 11.52 | 7.56 | 14.17 | 0.21 | 32 | 215.82 | 56.13 | 2.5 | 30 | 47.19 | 26851.31 | 107.39 | 596.98 | 43.73 | 21.73 | 9987.05 | 0.5 | 0.81 | 1.03 | 0.64 | 1 | 10
7 | 110 | CONCLUIDO | 8.8229 | 11.33 | 7.5 | 15.51 | 0.23 | 29 | 216.22 | 56.13 | 2.75 | 27 | 47.35 | 26901.66 | 105.98 | 596.87 | 41.86 | 21.73 | 9067.51 | 0.52 | 0.82 | 1.03 | 0.58 | 1 | 10
8 | 110 | CONCLUIDO | 8.9841 | 11.13 | 7.42 | 17.12 | 0.25 | 26 | 216.63 | 56.13 | 3 | 24 | 47.51 | 26952.08 | 104.31 | 597.09 | 39.51 | 21.73 | 7908.62 | 0.55 | 0.82 | 1.02 | 0.5 | 1 | 10
9 | 110 | CONCLUIDO | 9.0932 | 11 | 7.37 | 18.43 | 0.27 | 24 | 217.04 | 56.13 | 3.25 | 22 | 47.66 | 27002.55 | 103.08 | 596.93 | 37.91 | 21.73 | 7118.31 | 0.57 | 0.83 | 1.01 | 0.45 | 1 | 10
10 | 110 | CONCLUIDO | 9.1888 | 10.88 | 7.34 | 20.02 | 0.29 | 22 | 217.45 | 56.13 | 3.5 | 20 | 47.82 | 27053.07 | 101.99 | 596.86 | 37.12 | 21.73 | 6732.36 | 0.59 | 0.83 | 1.01 | 0.42 | 1 | 10
11 | 110 | CONCLUIDO | 9.2429 | 10.82 | 7.32 | 20.91 | 0.31 | 21 | 217.86 | 56.13 | 3.75 | 19 | 47.98 | 27103.65 | 101.19 | 597 | 36.41 | 21.73 | 6383.07 | 0.6 | 0.84 | 1.01 | 0.4 | 1 | 10
12 | 110 | CONCLUIDO | 9.3611 | 10.68 | 7.27 | 22.95 | 0.33 | 19 | 218.27 | 56.13 | 4 | 17 | 48.15 | 27154.29 | 100.05 | 596.92 | 34.98 | 21.73 | 5675.42 | 0.62 | 0.84 | 1 | 0.35 | 1 | 10
13 | 110 | CONCLUIDO | 9.4059 | 10.63 | 7.26 | 24.2 | 0.35 | 18 | 218.68 | 56.13 | 4.25 | 16 | 48.31 | 27204.98 | 99.38 | 596.9 | 34.25 | 21.73 | 5315.28 | 0.63 | 0.84 | 1.01 | 0.34 | 1 | 10
14 | 110 | CONCLUIDO | 9.4617 | 10.57 | 7.24 | 25.55 | 0.36 | 17 | 219.09 | 56.13 | 4.5 | 15 | 48.47 | 27255.72 | 98.46 | 596.89 | 33.76 | 21.73 | 5075.28 | 0.64 | 0.84 | 1.01 | 0.32 | 1 | 10
15 | 110 | CONCLUIDO | 9.5019 | 10.52 | 7.24 | 27.13 | 0.38 | 16 | 219.51 | 56.13 | 4.75 | 14 | 48.63 | 27306.53 | 97.68 | 596.86 | 33.71 | 21.73 | 5054.79 | 0.64 | 0.84 | 1 | 0.32 | 1 | 10
16 | 110 | CONCLUIDO | 9.5605 | 10.46 | 7.21 | 28.85 | 0.4 | 15 | 219.92 | 56.13 | 5 | 13 | 48.79 | 27357.39 | 96.99 | 596.93 | 33.08 | 21.73 | 4748.52 | 0.66 | 0.85 | 1 | 0.3 | 1 | 10
17 | 110 | CONCLUIDO | 9.5755 | 10.44 | 7.2 | 28.79 | 0.42 | 15 | 220.33 | 56.13 | 5.25 | 13 | 48.95 | 27408.3 | 95.88 | 596.89 | 32.51 | 21.73 | 4461.11 | 0.67 | 0.85 | 1 | 0.28 | 1 | 10
18 | 110 | CONCLUIDO | 9.6342 | 10.38 | 7.18 | 30.75 | 0.44 | 14 | 220.74 | 56.13 | 5.5 | 12 | 49.12 | 27459.27 | 95.63 | 596.95 | 31.93 | 21.73 | 4178.77 | 0.68 | 0.85 | 1 | 0.26 | 1 | 10
19 | 110 | CONCLUIDO | 9.6904 | 10.32 | 7.16 | 33.04 | 0.46 | 13 | 221.16 | 56.13 | 5.75 | 11 | 49.28 | 27510.3 | 94.49 | 596.9 | 31.33 | 21.73 | 3881.31 | 0.69 | 0.85 | 1 | 0.24 | 1 | 10
20 | 110 | CONCLUIDO | 9.6852 | 10.32 | 7.16 | 33.06 | 0.48 | 13 | 221.57 | 56.13 | 6 | 11 | 49.45 | 27561.39 | 93.99 | 596.92 | 31.31 | 21.73 | 3871.33 | 0.69 | 0.85 | 1 | 0.24 | 1 | 10
21 | 110 | CONCLUIDO | 9.7593 | 10.25 | 7.13 | 35.64 | 0.5 | 12 | 221.99 | 56.13 | 6.25 | 10 | 49.61 | 27612.53 | 92.56 | 596.93 | 30.45 | 21.73 | 3447.21 | 0.71 | 0.86 | 0.99 | 0.21 | 1 | 10
22 | 110 | CONCLUIDO | 9.7397 | 10.27 | 7.15 | 35.74 | 0.52 | 12 | 222.4 | 56.13 | 6.5 | 10 | 49.78 | 27663.85 | 92.62 | 596.86 | 31.14 | 21.73 | 3791.11 | 0.7 | 0.86 | 0.99 | 0.23 | 1 | 10
23 | 110 | CONCLUIDO | 9.817 | 10.19 | 7.11 | 38.78 | 0.54 | 11 | 222.82 | 56.13 | 6.75 | 9 | 49.94 | 27715.11 | 91.52 | 596.89 | 29.87 | 21.73 | 3160.23 | 0.73 | 0.86 | 0.99 | 0.19 | 1 | 10
24 | 110 | CONCLUIDO | 9.8087 | 10.2 | 7.12 | 38.82 | 0.56 | 11 | 223.23 | 56.13 | 7 | 9 | 50.11 | 27766.43 | 90.56 | 596.86 | 30.2 | 21.73 | 3327.41 | 0.72 | 0.86 | 0.99 | 0.2 | 1 | 10
25 | 110 | CONCLUIDO | 9.873 | 10.13 | 7.09 | 42.56 | 0.58 | 10 | 223.65 | 56.13 | 7.25 | 8 | 50.27 | 27817.81 | 89.5 | 596.9 | 29.41 | 21.73 | 2935.32 | 0.74 | 0.86 | 0.99 | 0.18 | 1 | 10
26 | 110 | CONCLUIDO | 9.8744 | 10.13 | 7.09 | 42.55 | 0.59 | 10 | 224.07 | 56.13 | 7.5 | 8 | 50.44 | 27869.24 | 89.21 | 596.86 | 29.38 | 21.73 | 2921.24 | 0.74 | 0.86 | 0.99 | 0.17 | 1 | 10
27 | 110 | CONCLUIDO | 9.8687 | 10.13 | 7.1 | 42.59 | 0.61 | 10 | 224.49 | 56.13 | 7.75 | 8 | 50.61 | 27920.73 | 87.9 | 596.86 | 29.59 | 21.73 | 3025.33 | 0.73 | 0.86 | 0.99 | 0.18 | 1 | 10
28 | 110 | CONCLUIDO | 9.9217 | 10.08 | 7.09 | 47.24 | 0.63 | 9 | 224.9 | 56.13 | 8 | 7 | 50.78 | 27972.28 | 87.94 | 596.86 | 29.18 | 21.73 | 2825.66 | 0.74 | 0.86 | 0.99 | 0.17 | 1 | 10
29 | 110 | CONCLUIDO | 9.9267 | 10.07 | 7.08 | 47.21 | 0.65 | 9 | 225.32 | 56.13 | 8.25 | 7 | 50.95 | 28023.89 | 87.7 | 596.89 | 29.07 | 21.73 | 2770.61 | 0.75 | 0.86 | 0.99 | 0.16 | 1 | 10
30 | 110 | CONCLUIDO | 9.9239 | 10.08 | 7.08 | 47.23 | 0.67 | 9 | 225.74 | 56.13 | 8.5 | 7 | 51.11 | 28075.56 | 86.41 | 596.87 | 28.97 | 21.73 | 2719.89 | 0.75 | 0.86 | 0.99 | 0.17 | 1 | 10
31 | 110 | CONCLUIDO | 9.9906 | 10.01 | 7.06 | 52.94 | 0.69 | 8 | 226.16 | 56.13 | 8.75 | 6 | 51.28 | 28127.29 | 84.89 | 596.86 | 28.25 | 21.73 | 2364.27 | 0.77 | 0.87 | 0.99 | 0.14 | 1 | 10
32 | 110 | CONCLUIDO | 10.0006 | 10 | 7.05 | 52.87 | 0.71 | 8 | 226.58 | 56.13 | 9 | 6 | 51.45 | 28179.08 | 84.28 | 596.86 | 28.1 | 21.73 | 2289.1 | 0.77 | 0.87 | 0.98 | 0.13 | 1 | 10
33 | 110 | CONCLUIDO | 9.9956 | 10 | 7.05 | 52.9 | 0.72 | 8 | 227 | 56.13 | 9.25 | 6 | 51.62 | 28230.92 | 83.51 | 596.9 | 28.2 | 21.73 | 2342.27 | 0.77 | 0.87 | 0.99 | 0.14 | 1 | 10
34 | 110 | CONCLUIDO | 9.995 | 10.01 | 7.05 | 52.91 | 0.74 | 8 | 227.42 | 56.13 | 9.5 | 5 | 51.8 | 28282.83 | 83.16 | 596.86 | 28.13 | 21.73 | 2307.48 | 0.77 | 0.87 | 0.99 | 0.14 | 1 | 10
35 | 110 | CONCLUIDO | 10.0578 | 9.94 | 7.03 | 60.29 | 0.76 | 7 | 227.84 | 56.13 | 9.75 | 5 | 51.97 | 28334.8 | 81.55 | 596.86 | 27.41 | 21.73 | 1951.81 | 0.79 | 0.87 | 0.99 | 0.12 | 1 | 10
36 | 110 | CONCLUIDO | 10.0581 | 9.94 | 7.03 | 60.29 | 0.78 | 7 | 228.27 | 56.13 | 10 | 3 | 52.14 | 28386.82 | 81.38 | 596.86 | 27.47 | 21.73 | 1982.32 | 0.79 | 0.87 | 0.99 | 0.12 | 1 | 10
37 | 110 | CONCLUIDO | 10.0533 | 9.95 | 7.04 | 60.33 | 0.8 | 7 | 228.69 | 56.13 | 10.25 | 3 | 52.31 | 28438.91 | 81.47 | 596.86 | 27.5 | 21.73 | 1997.1 | 0.79 | 0.87 | 0.99 | 0.12 | 1 | 10
38 | 110 | CONCLUIDO | 10.0584 | 9.94 | 7.03 | 60.29 | 0.81 | 7 | 229.11 | 56.13 | 10.5 | 2 | 52.48 | 28491.06 | 81.45 | 596.89 | 27.47 | 21.73 | 1981.92 | 0.79 | 0.87 | 0.99 | 0.12 | 1 | 10
39 | 110 | CONCLUIDO | 10.0553 | 9.94 | 7.04 | 60.31 | 0.83 | 7 | 229.53 | 56.13 | 10.75 | 1 | 52.66 | 28543.27 | 81.73 | 596.86 | 27.31 | 21.73 | 1903.2 | 0.8 | 0.87 | 0.99 | 0.12 | 1 | 10
40 | 110 | CONCLUIDO | 10.0573 | 9.94 | 7.03 | 60.3 | 0.85 | 7 | 229.96 | 56.13 | 11 | 1 | 52.83 | 28595.54 | 81.7 | 596.93 | 27.3 | 21.73 | 1898.04 | 0.8 | 0.87 | 0.99 | 0.12 | 1 | 10
41 | 110 | CONCLUIDO | 10.057 | 9.94 | 7.04 | 60.3 | 0.87 | 7 | 230.38 | 56.13 | 11.25 | 1 | 53 | 28647.87 | 81.66 | 596.86 | 27.37 | 21.73 | 1931.73 | 0.79 | 0.87 | 0.99 | 0.12 | 1 | 10
42 | 110 | CONCLUIDO | 10.0522 | 9.95 | 7.04 | 60.34 | 0.89 | 7 | 230.81 | 56.13 | 11.5 | 1 | 53.18 | 28700.26 | 81.73 | 596.86 | 27.53 | 21.73 | 2013.44 | 0.79 | 0.87 | 0.99 | 0.12 | 1 | 10
43 | 110 | CONCLUIDO | 10.0525 | 9.95 | 7.04 | 60.34 | 0.9 | 7 | 231.23 | 56.13 | 11.75 | 1 | 53.36 | 28752.71 | 81.06 | 596.9 | 27.46 | 21.73 | 1976.65 | 0.79 | 0.87 | 0.99 | 0.12 | 1 | 10
44 | 110 | CONCLUIDO | 10.0533 | 9.95 | 7.04 | 60.33 | 0.92 | 7 | 231.66 | 56.13 | 12 | 0 | 53.53 | 28805.23 | 81.21 | 596.9 | 27.45 | 21.73 | 1973.66 | 0.79 | 0.87 | 0.99 | 0.12 | 1 | 10

## RESULTADOS_28
Unnamed: 0 | Volume de calda [L] | STATUS | Capacidade operacional [ha/h] | Tempo de missao [h] | Tempo util [h] | Tempo por voo [min] | Autonomia Projetada [h] | N° Voos | MTOW [kg] | Massa Estrutura [kg] | Combustível [kg] | Abastecimentos | Massa gerador | Potência gerador [W] | Combustível consumido [L] | Calda cons [L] | Distância percorrida [km] | Distância Pulverizando [km] | RTL ACUMULADO[m] | EOC [km/km] | EOC [h/h] | Tempo de manobra [h] | Tempo rtl_rtw [h] | V pulv [m/s] | V desloc [m/s]
0 | 150 | CONCLUIDO | 5.1682 | 19.35 | 9.46 | 4.58 | 0.06 | 124 | 296.65 | 61.82 | 1 | 122 | 83.83 | 36821.52 | 171.44 | 597.11 | 103.44 | 21.73 | 39383.57 | 0.21 | 0.65 | 1.17 | 2.54 | 1 | 10
1 | 150 | CONCLUIDO | 5.8868 | 16.99 | 8.82 | 5.69 | 0.07 | 93 | 297.17 | 61.82 | 1.25 | 91 | 84.1 | 36885.7 | 159.43 | 596.95 | 82.94 | 21.73 | 29288.06 | 0.26 | 0.69 | 1.14 | 1.9 | 1 | 10
2 | 150 | CONCLUIDO | 6.442 | 15.52 | 8.41 | 6.82 | 0.09 | 74 | 297.7 | 61.82 | 1.5 | 72 | 84.37 | 36949.99 | 151.7 | 597.18 | 70.69 | 21.73 | 23256.8 | 0.31 | 0.73 | 1.09 | 1.49 | 1 | 10
3 | 150 | CONCLUIDO | 6.8849 | 14.52 | 8.14 | 8 | 0.1 | 61 | 298.22 | 61.82 | 1.75 | 59 | 84.65 | 37014.39 | 146.35 | 597.09 | 61.68 | 21.73 | 18817.87 | 0.35 | 0.75 | 1.08 | 1.22 | 1 | 10
4 | 150 | CONCLUIDO | 7.1848 | 13.92 | 7.98 | 9.03 | 0.12 | 53 | 298.74 | 61.82 | 2 | 51 | 84.92 | 37078.91 | 143.02 | 597 | 56.92 | 21.73 | 16477.39 | 0.38 | 0.77 | 1.06 | 1.06 | 1 | 10
5 | 150 | CONCLUIDO | 7.4647 | 13.4 | 7.84 | 10.23 | 0.13 | 46 | 299.26 | 61.82 | 2.25 | 44 | 85.19 | 37143.54 | 140.37 | 597.02 | 52.42 | 21.73 | 14261.82 | 0.41 | 0.78 | 1.06 | 0.92 | 1 | 10
6 | 150 | CONCLUIDO | 7.6887 | 13.01 | 7.73 | 11.31 | 0.15 | 41 | 299.79 | 61.82 | 2.5 | 39 | 85.47 | 37208.42 | 137.88 | 596.96 | 49.35 | 21.73 | 12753.07 | 0.44 | 0.79 | 1.04 | 0.81 | 1 | 10
7 | 150 | CONCLUIDO | 7.879 | 12.69 | 7.64 | 12.39 | 0.16 | 37 | 300.32 | 61.82 | 2.75 | 35 | 85.74 | 37273.29 | 135.97 | 596.87 | 46.22 | 21.73 | 11206.77 | 0.47 | 0.8 | 1.04 | 0.72 | 1 | 10
8 | 150 | CONCLUIDO | 8.0121 | 12.48 | 7.59 | 13.4 | 0.18 | 34 | 300.84 | 61.82 | 3 | 32 | 86.02 | 37338.27 | 134.9 | 597.03 | 44.78 | 21.73 | 10501.9 | 0.49 | 0.8 | 1.04 | 0.68 | 1 | 10
9 | 150 | CONCLUIDO | 8.1766 | 12.23 | 7.51 | 14.54 | 0.19 | 31 | 301.37 | 61.82 | 3.25 | 29 | 86.3 | 37403.38 | 132.98 | 596.96 | 42.35 | 21.73 | 9299.53 | 0.51 | 0.81 | 1.02 | 0.59 | 1 | 10
10 | 150 | CONCLUIDO | 8.3382 | 11.99 | 7.44 | 15.94 | 0.21 | 28 | 301.9 | 61.82 | 3.5 | 26 | 86.58 | 37468.6 | 131.31 | 596.92 | 40.16 | 21.73 | 8220.39 | 0.54 | 0.82 | 1.02 | 0.52 | 1 | 10
11 | 150 | CONCLUIDO | 8.4337 | 11.86 | 7.42 | 17.11 | 0.22 | 26 | 302.43 | 61.82 | 3.75 | 24 | 86.86 | 37533.94 | 130.59 | 596.94 | 39.45 | 21.73 | 7875.52 | 0.55 | 0.82 | 1.01 | 0.5 | 1 | 10
12 | 150 | CONCLUIDO | 8.481 | 11.79 | 7.41 | 17.77 | 0.24 | 25 | 302.96 | 61.82 | 4 | 23 | 87.14 | 37599.4 | 130.08 | 596.86 | 39.04 | 21.73 | 7676.32 | 0.56 | 0.83 | 1.02 | 0.49 | 1 | 10
13 | 150 | CONCLUIDO | 8.603 | 11.62 | 7.35 | 19.17 | 0.25 | 23 | 303.49 | 61.82 | 4.25 | 21 | 87.42 | 37664.98 | 128.74 | 596.87 | 37.25 | 21.73 | 6789.96 | 0.58 | 0.83 | 1.01 | 0.43 | 1 | 10
14 | 150 | CONCLUIDO | 8.659 | 11.55 | 7.33 | 19.99 | 0.26 | 22 | 304.03 | 61.82 | 4.5 | 20 | 87.7 | 37730.68 | 128.01 | 596.88 | 36.91 | 21.73 | 6625.97 | 0.59 | 0.83 | 1 | 0.41 | 1 | 10
15 | 150 | CONCLUIDO | 8.7039 | 11.49 | 7.33 | 20.93 | 0.28 | 21 | 304.56 | 61.82 | 4.75 | 19 | 87.99 | 37796.51 | 127.75 | 596.91 | 36.69 | 21.73 | 6523.03 | 0.59 | 0.83 | 1.01 | 0.41 | 1 | 10
16 | 150 | CONCLUIDO | 8.7674 | 11.41 | 7.3 | 21.89 | 0.29 | 20 | 305.09 | 61.82 | 5 | 18 | 88.27 | 37862.45 | 126.99 | 596.89 | 35.42 | 21.73 | 5890.62 | 0.61 | 0.84 | 1.01 | 0.38 | 1 | 10
17 | 150 | CONCLUIDO | 8.8261 | 11.33 | 7.28 | 22.98 | 0.31 | 19 | 305.63 | 61.82 | 5.25 | 17 | 88.56 | 37928.52 | 126.04 | 596.89 | 35.13 | 21.73 | 5750.87 | 0.62 | 0.84 | 1 | 0.36 | 1 | 10
18 | 150 | CONCLUIDO | 8.8878 | 11.25 | 7.25 | 24.18 | 0.32 | 18 | 306.17 | 61.82 | 5.5 | 16 | 88.84 | 37994.72 | 125.07 | 596.93 | 34.37 | 21.73 | 5378.76 | 0.63 | 0.84 | 1 | 0.34 | 1 | 10
19 | 150 | CONCLUIDO | 8.9394 | 11.19 | 7.24 | 25.57 | 0.33 | 17 | 306.7 | 61.82 | 5.75 | 15 | 89.13 | 38061.04 | 125.16 | 596.86 | 34.14 | 21.73 | 5268.25 | 0.64 | 0.84 | 1 | 0.33 | 1 | 10
20 | 150 | CONCLUIDO | 9.0025 | 11.11 | 7.22 | 27.08 | 0.35 | 16 | 307.24 | 61.82 | 6 | 14 | 89.42 | 38127.48 | 124.12 | 597 | 33.38 | 21.73 | 4892.93 | 0.65 | 0.85 | 1 | 0.3 | 1 | 10
21 | 150 | CONCLUIDO | 9.0047 | 11.11 | 7.22 | 27.07 | 0.36 | 16 | 307.78 | 61.82 | 6.25 | 14 | 89.71 | 38194.05 | 123.82 | 596.89 | 33.49 | 21.73 | 4945.45 | 0.65 | 0.85 | 0.99 | 0.3 | 1 | 10
22 | 150 | CONCLUIDO | 9.0669 | 11.03 | 7.2 | 28.79 | 0.38 | 15 | 308.32 | 61.82 | 6.5 | 13 | 90 | 38260.74 | 123.31 | 596.95 | 32.59 | 21.73 | 4502.17 | 0.67 | 0.85 | 1 | 0.28 | 1 | 10
23 | 150 | CONCLUIDO | 9.1296 | 10.95 | 7.18 | 30.76 | 0.39 | 14 | 308.86 | 61.82 | 6.75 | 12 | 90.29 | 38327.57 | 122.31 | 596.88 | 31.91 | 21.73 | 4164.36 | 0.68 | 0.85 | 1 | 0.26 | 1 | 10
24 | 150 | CONCLUIDO | 9.1322 | 10.95 | 7.18 | 30.75 | 0.4 | 14 | 309.41 | 61.82 | 7 | 12 | 90.59 | 38394.52 | 122.38 | 596.86 | 31.87 | 21.73 | 4148.63 | 0.68 | 0.85 | 1 | 0.26 | 1 | 10
25 | 150 | CONCLUIDO | 9.1975 | 10.87 | 7.15 | 33.01 | 0.42 | 13 | 309.95 | 61.82 | 7.25 | 11 | 90.88 | 38461.6 | 121.35 | 596.94 | 31.13 | 21.73 | 3780.16 | 0.7 | 0.85 | 1 | 0.24 | 1 | 10
26 | 150 | CONCLUIDO | 9.1978 | 10.87 | 7.15 | 33.01 | 0.43 | 13 | 310.5 | 61.82 | 7.5 | 11 | 91.18 | 38528.81 | 121.03 | 596.9 | 31.34 | 21.73 | 3888.39 | 0.69 | 0.85 | 0.99 | 0.23 | 1 | 10
27 | 150 | CONCLUIDO | 9.1933 | 10.88 | 7.16 | 33.04 | 0.44 | 13 | 311.04 | 61.82 | 7.75 | 11 | 91.47 | 38596.15 | 120.85 | 596.87 | 31.41 | 21.73 | 3921.38 | 0.69 | 0.85 | 0.99 | 0.24 | 1 | 10
28 | 150 | CONCLUIDO | 9.2578 | 10.8 | 7.14 | 35.69 | 0.46 | 12 | 311.59 | 61.82 | 8 | 10 | 91.77 | 38663.62 | 119.72 | 596.86 | 30.51 | 21.73 | 3477.55 | 0.71 | 0.86 | 1 | 0.22 | 1 | 10
29 | 150 | CONCLUIDO | 9.2569 | 10.8 | 7.14 | 35.69 | 0.47 | 12 | 312.14 | 61.82 | 8.25 | 10 | 92.07 | 38731.35 | 119.78 | 596.96 | 30.66 | 21.73 | 3550.7 | 0.71 | 0.86 | 1 | 0.22 | 1 | 10
30 | 150 | CONCLUIDO | 9.249 | 10.81 | 7.15 | 35.74 | 0.48 | 12 | 312.69 | 61.82 | 8.5 | 10 | 92.37 | 38799.09 | 119.64 | 596.9 | 30.98 | 21.73 | 3711 | 0.7 | 0.86 | 1 | 0.23 | 1 | 10
31 | 150 | CONCLUIDO | 9.3291 | 10.72 | 7.11 | 38.79 | 0.5 | 11 | 313.24 | 61.82 | 8.75 | 9 | 92.67 | 38866.96 | 118.71 | 596.87 | 29.92 | 21.73 | 3186.09 | 0.73 | 0.86 | 0.99 | 0.19 | 1 | 10
32 | 150 | CONCLUIDO | 9.3276 | 10.72 | 7.11 | 38.8 | 0.51 | 11 | 313.79 | 61.82 | 9 | 9 | 92.97 | 38934.97 | 118.26 | 596.98 | 29.84 | 21.73 | 3146.03 | 0.73 | 0.86 | 0.99 | 0.19 | 1 | 10
33 | 150 | CONCLUIDO | 9.3284 | 10.72 | 7.11 | 38.79 | 0.52 | 11 | 314.34 | 61.82 | 9.25 | 9 | 93.27 | 39003.11 | 117.74 | 596.86 | 29.99 | 21.73 | 3218.88 | 0.72 | 0.86 | 0.99 | 0.19 | 1 | 10
34 | 150 | CONCLUIDO | 9.388 | 10.65 | 7.1 | 42.59 | 0.54 | 10 | 314.9 | 61.82 | 9.5 | 8 | 93.57 | 39071.38 | 117.08 | 596.97 | 29.43 | 21.73 | 2946.97 | 0.74 | 0.86 | 0.99 | 0.18 | 1 | 10
35 | 150 | CONCLUIDO | 9.3931 | 10.65 | 7.09 | 42.56 | 0.55 | 10 | 315.45 | 61.82 | 9.75 | 8 | 93.88 | 39139.8 | 116.94 | 596.91 | 29.4 | 21.73 | 2932.2 | 0.74 | 0.86 | 0.99 | 0.18 | 1 | 10
36 | 150 | CONCLUIDO | 9.3975 | 10.64 | 7.09 | 42.53 | 0.56 | 10 | 316.01 | 61.82 | 10 | 8 | 94.18 | 39208.35 | 116.56 | 596.86 | 29.27 | 21.73 | 2864.99 | 0.74 | 0.86 | 0.99 | 0.17 | 1 | 10
37 | 150 | CONCLUIDO | 9.3919 | 10.65 | 7.09 | 42.57 | 0.58 | 10 | 316.56 | 61.82 | 10.25 | 8 | 94.49 | 39277.04 | 115.56 | 596.87 | 29.4 | 21.73 | 2933.64 | 0.74 | 0.86 | 0.99 | 0.18 | 1 | 10
38 | 150 | CONCLUIDO | 9.4458 | 10.59 | 7.09 | 47.26 | 0.59 | 9 | 317.12 | 61.82 | 10.5 | 7 | 94.8 | 39345.87 | 115.85 | 596.89 | 29.28 | 21.73 | 2877.46 | 0.74 | 0.86 | 0.99 | 0.17 | 1 | 10
39 | 150 | CONCLUIDO | 9.4496 | 10.58 | 7.09 | 47.24 | 0.6 | 9 | 317.68 | 61.82 | 10.75 | 7 | 95.11 | 39414.84 | 115.73 | 596.86 | 29.12 | 21.73 | 2797.19 | 0.75 | 0.86 | 0.99 | 0.17 | 1 | 10
40 | 150 | CONCLUIDO | 9.4548 | 10.58 | 7.08 | 47.2 | 0.62 | 9 | 318.24 | 61.82 | 11 | 7 | 95.42 | 39483.95 | 115.57 | 596.86 | 28.96 | 21.73 | 2716.6 | 0.75 | 0.86 | 0.99 | 0.16 | 1 | 10
41 | 150 | CONCLUIDO | 9.4553 | 10.58 | 7.08 | 47.19 | 0.63 | 9 | 318.8 | 61.82 | 11.25 | 7 | 95.73 | 39553.2 | 114.63 | 596.98 | 28.9 | 21.73 | 2685.85 | 0.75 | 0.86 | 0.99 | 0.16 | 1 | 10
42 | 150 | CONCLUIDO | 9.456 | 10.58 | 7.08 | 47.19 | 0.64 | 9 | 319.36 | 61.82 | 11.5 | 7 | 96.04 | 39622.59 | 113.9 | 596.86 | 28.92 | 21.73 | 2697.23 | 0.75 | 0.86 | 0.99 | 0.16 | 1 | 10
43 | 150 | CONCLUIDO | 9.5291 | 10.49 | 7.05 | 52.89 | 0.65 | 8 | 319.93 | 61.82 | 11.75 | 6 | 96.36 | 39692.13 | 113.32 | 596.88 | 28.21 | 21.73 | 2344.89 | 0.77 | 0.87 | 0.98 | 0.13 | 1 | 10
44 | 150 | CONCLUIDO | 9.5266 | 10.5 | 7.06 | 52.91 | 0.67 | 8 | 320.49 | 61.82 | 12 | 6 | 96.67 | 39761.81 | 112.96 | 596.91 | 28.13 | 21.73 | 2304.97 | 0.77 | 0.87 | 0.99 | 0.14 | 1 | 10
45 | 150 | CONCLUIDO | 9.5349 | 10.49 | 7.05 | 52.85 | 0.68 | 8 | 321.06 | 61.82 | 12.25 | 6 | 96.99 | 39831.64 | 112.65 | 596.94 | 27.81 | 21.73 | 2146.57 | 0.78 | 0.87 | 0.99 | 0.13 | 1 | 10
46 | 150 | CONCLUIDO | 9.5263 | 10.5 | 7.06 | 52.92 | 0.69 | 8 | 321.63 | 61.82 | 12.5 | 6 | 97.31 | 39901.61 | 112.16 | 596.86 | 28.22 | 21.73 | 2350.8 | 0.77 | 0.87 | 0.99 | 0.14 | 1 | 10
47 | 150 | CONCLUIDO | 9.5238 | 10.5 | 7.06 | 52.94 | 0.71 | 8 | 322.2 | 61.82 | 12.75 | 6 | 97.62 | 39971.73 | 111.95 | 596.89 | 28.21 | 21.73 | 2345.71 | 0.77 | 0.87 | 0.99 | 0.14 | 1 | 10
48 | 150 | CONCLUIDO | 9.5223 | 10.5 | 7.06 | 52.95 | 0.72 | 8 | 322.77 | 61.82 | 13 | 6 | 97.94 | 40042 | 110.99 | 596.86 | 28.36 | 21.73 | 2420.38 | 0.77 | 0.87 | 0.99 | 0.14 | 1 | 10
49 | 150 | CONCLUIDO | 9.5954 | 10.42 | 7.04 | 60.3 | 0.73 | 7 | 323.34 | 61.82 | 13.25 | 5 | 98.27 | 40112.54 | 110.4 | 596.91 | 27.42 | 21.73 | 1956.88 | 0.79 | 0.87 | 0.99 | 0.12 | 1 | 10
50 | 150 | CONCLUIDO | 9.598 | 10.42 | 7.03 | 60.28 | 0.74 | 7 | 323.91 | 61.82 | 13.5 | 5 | 98.59 | 40183.11 | 110.1 | 596.86 | 27.48 | 21.73 | 1987.34 | 0.79 | 0.87 | 0.99 | 0.12 | 1 | 10
51 | 150 | CONCLUIDO | 9.601 | 10.42 | 7.03 | 60.25 | 0.76 | 7 | 324.48 | 61.82 | 13.75 | 5 | 98.91 | 40253.84 | 110.19 | 596.86 | 27.42 | 21.73 | 1955.75 | 0.79 | 0.87 | 0.98 | 0.11 | 1 | 10
52 | 150 | CONCLUIDO | 9.5969 | 10.42 | 7.03 | 60.29 | 0.77 | 7 | 325.06 | 61.82 | 14 | 5 | 99.24 | 40324.71 | 110.22 | 596.86 | 27.42 | 21.73 | 1956.31 | 0.79 | 0.87 | 0.99 | 0.12 | 1 | 10
53 | 150 | CONCLUIDO | 9.5987 | 10.42 | 7.03 | 60.27 | 0.78 | 7 | 325.63 | 61.82 | 14.25 | 5 | 99.56 | 40395.74 | 109.28 | 596.86 | 27.44 | 21.73 | 1967.64 | 0.79 | 0.87 | 0.99 | 0.11 | 1 | 10
54 | 150 | CONCLUIDO | 9.5977 | 10.42 | 7.03 | 60.28 | 0.79 | 7 | 326.21 | 61.82 | 14.5 | 5 | 99.89 | 40466.92 | 108.52 | 596.86 | 27.46 | 21.73 | 1976.54 | 0.79 | 0.87 | 0.99 | 0.12 | 1 | 10
55 | 150 | CONCLUIDO | 9.6005 | 10.42 | 7.03 | 60.26 | 0.8 | 7 | 326.79 | 61.82 | 14.75 | 5 | 100.22 | 40538.25 | 107.75 | 596.86 | 27.39 | 21.73 | 1941.73 | 0.79 | 0.87 | 0.98 | 0.11 | 1 | 10
56 | 150 | CONCLUIDO | 9.5926 | 10.42 | 7.04 | 60.33 | 0.82 | 7 | 327.37 | 61.82 | 15 | 5 | 100.55 | 40609.74 | 108.02 | 596.86 | 27.73 | 21.73 | 2111.03 | 0.78 | 0.87 | 0.98 | 0.12 | 1 | 10
57 | 150 | CONCLUIDO | 9.5859 | 10.43 | 7.05 | 60.39 | 0.83 | 7 | 327.95 | 61.82 | 15.25 | 5 | 100.88 | 40681.39 | 107.19 | 596.87 | 27.88 | 21.73 | 2185.6 | 0.78 | 0.87 | 0.99 | 0.13 | 1 | 10
58 | 150 | CONCLUIDO | 9.6631 | 10.35 | 7.02 | 70.18 | 0.84 | 6 | 328.53 | 61.82 | 15.5 | 4 | 101.21 | 40753.2 | 107.16 | 596.86 | 26.98 | 21.73 | 1743.07 | 0.81 | 0.87 | 0.99 | 0.1 | 1 | 10
59 | 150 | CONCLUIDO | 9.6655 | 10.35 | 7.02 | 70.16 | 0.85 | 6 | 329.12 | 61.82 | 15.75 | 4 | 101.54 | 40825.16 | 106.77 | 596.86 | 26.95 | 21.73 | 1725.45 | 0.81 | 0.87 | 0.98 | 0.1 | 1 | 10
60 | 150 | CONCLUIDO | 9.6655 | 10.35 | 7.02 | 70.16 | 0.86 | 6 | 329.7 | 61.82 | 16 | 4 | 101.88 | 40897.29 | 106.53 | 596.86 | 26.94 | 21.73 | 1722.04 | 0.81 | 0.87 | 0.98 | 0.1 | 1 | 10
61 | 150 | CONCLUIDO | 9.667 | 10.34 | 7.01 | 70.14 | 0.88 | 6 | 330.29 | 61.82 | 16.25 | 4 | 102.21 | 40969.57 | 106.45 | 596.86 | 26.9 | 21.73 | 1703.51 | 0.81 | 0.87 | 0.98 | 0.1 | 1 | 10
62 | 150 | CONCLUIDO | 9.6668 | 10.34 | 7.01 | 70.14 | 0.89 | 6 | 330.87 | 61.82 | 16.5 | 4 | 102.55 | 41042.02 | 106.25 | 596.9 | 26.91 | 21.73 | 1706.16 | 0.81 | 0.87 | 0.98 | 0.1 | 1 | 10
63 | 150 | CONCLUIDO | 9.6686 | 10.34 | 7.01 | 70.12 | 0.9 | 6 | 331.46 | 61.82 | 16.75 | 3 | 102.89 | 41114.63 | 105.96 | 596.86 | 26.75 | 21.73 | 1624.15 | 0.81 | 0.87 | 0.99 | 0.09 | 1 | 10
64 | 150 | CONCLUIDO | 9.6657 | 10.35 | 7.02 | 70.15 | 0.91 | 6 | 332.05 | 61.82 | 17 | 3 | 103.23 | 41187.41 | 105.23 | 596.95 | 26.79 | 21.73 | 1647.3 | 0.81 | 0.87 | 0.99 | 0.1 | 1 | 10
65 | 150 | CONCLUIDO | 9.6657 | 10.35 | 7.02 | 70.15 | 0.92 | 6 | 332.64 | 61.82 | 17.25 | 4 | 103.57 | 41260.35 | 104.31 | 596.87 | 26.97 | 21.73 | 1736.59 | 0.81 | 0.87 | 0.98 | 0.1 | 1 | 10
66 | 150 | CONCLUIDO | 9.6647 | 10.35 | 7.02 | 70.16 | 0.94 | 6 | 333.24 | 61.82 | 17.5 | 2 | 103.92 | 41333.46 | 103.95 | 596.86 | 26.94 | 21.73 | 1721.13 | 0.81 | 0.87 | 0.99 | 0.1 | 1 | 10
67 | 150 | CONCLUIDO | 9.6694 | 10.34 | 7.01 | 70.11 | 0.95 | 6 | 333.83 | 61.82 | 17.75 | 2 | 104.26 | 41406.86 | 103.43 | 596.86 | 26.76 | 21.73 | 1628.95 | 0.81 | 0.87 | 0.99 | 0.09 | 1 | 10
68 | 150 | CONCLUIDO | 9.6668 | 10.34 | 7.01 | 70.14 | 0.96 | 6 | 334.43 | 61.82 | 18 | 2 | 104.61 | 41480.31 | 103.54 | 596.86 | 26.84 | 21.73 | 1673.64 | 0.81 | 0.87 | 0.99 | 0.1 | 1 | 10
69 | 150 | CONCLUIDO | 9.667 | 10.34 | 7.01 | 70.14 | 0.97 | 6 | 335.02 | 61.82 | 18.25 | 2 | 104.95 | 41553.93 | 103.51 | 596.92 | 26.89 | 21.73 | 1695.53 | 0.81 | 0.87 | 0.98 | 0.1 | 1 | 10
70 | 150 | CONCLUIDO | 9.6572 | 10.36 | 7.02 | 70.24 | 0.98 | 6 | 335.62 | 61.82 | 18.5 | 1 | 105.3 | 41627.72 | 103.64 | 596.86 | 27.09 | 21.73 | 1795.77 | 0.8 | 0.87 | 0.99 | 0.11 | 1 | 10
71 | 150 | CONCLUIDO | 9.6533 | 10.36 | 7.03 | 70.29 | 0.99 | 6 | 336.22 | 61.82 | 18.75 | 1 | 105.65 | 41701.68 | 102.87 | 596.86 | 27.22 | 21.73 | 1863.48 | 0.8 | 0.87 | 0.99 | 0.11 | 1 | 10
72 | 150 | CONCLUIDO | 9.6569 | 10.36 | 7.02 | 70.25 | 1.01 | 6 | 336.82 | 61.82 | 19 | 1 | 106 | 41775.82 | 102.71 | 596.86 | 27.11 | 21.73 | 1806.12 | 0.8 | 0.87 | 0.99 | 0.11 | 1 | 10
73 | 150 | CONCLUIDO | 9.6523 | 10.36 | 7.03 | 70.3 | 1.02 | 6 | 337.43 | 61.82 | 19.25 | 1 | 106.35 | 41850.13 | 102.65 | 596.86 | 27.24 | 21.73 | 1869.36 | 0.8 | 0.87 | 0.99 | 0.11 | 1 | 10
74 | 150 | CONCLUIDO | 9.6486 | 10.36 | 7.03 | 70.34 | 1.03 | 6 | 338.03 | 61.82 | 19.5 | 1 | 106.71 | 41924.62 | 102.54 | 596.86 | 27.39 | 21.73 | 1945.66 | 0.79 | 0.87 | 0.99 | 0.12 | 1 | 10
75 | 150 | CONCLUIDO | 9.6535 | 10.36 | 7.03 | 70.28 | 1.04 | 6 | 338.63 | 61.82 | 19.75 | 1 | 107.06 | 41999.28 | 102.43 | 596.86 | 27.32 | 21.73 | 1908.94 | 0.8 | 0.87 | 0.99 | 0.11 | 1 | 10
76 | 150 | CONCLUIDO | 9.726 | 10.28 | 7.01 | 84.08 | 1.05 | 5 | 339.24 | 61.82 | 20 | 1 | 107.42 | 42074.12 | 101.93 | 596.86 | 26.63 | 21.73 | 1573.37 | 0.82 | 0.87 | 0.99 | 0.09 | 1 | 10
77 | 150 | CONCLUIDO | 9.726 | 10.28 | 7.01 | 84.08 | 1.06 | 5 | 339.85 | 61.82 | 20.25 | 0 | 107.78 | 42149.15 | 102.16 | 596.89 | 26.53 | 21.73 | 1520.46 | 0.82 | 0.87 | 0.99 | 0.09 | 1 | 10

## RESULTADOS_0
Unnamed: 0 | Volume de calda [L] | STATUS | Capacidade operacional [ha/h] | Tempo de missao [h] | Tempo util [h] | Tempo por voo [min] | Autonomia Projetada [h] | N° Voos | MTOW [kg] | Massa Estrutura [kg] | Combustível [kg] | Abastecimentos | Massa gerador | Potência gerador [W] | Combustível consumido [L] | Calda cons [L] | Distância percorrida [km] | Distância Pulverizando [km] | RTL ACUMULADO[m] | EOC [km/km] | EOC [h/h] | Tempo de manobra [h] | Tempo rtl_rtw [h] | V pulv [m/s] | V desloc [m/s]
0 | 10 | CONCLUIDO | 9.4662 | 10.56 | 8.24 | 8.1 | 0.64 | 61 | 26.11 | 12.1 | 1 | 0 | 3.01 | 3454.41 | 24.11 | 597.26 | 62.41 | 21.73 | 19179.19 | 0.35 | 0.74 | 1.16 | 1.32 | 1 | 10

## RESULTADOS_7
Unnamed: 0 | Volume de calda [L] | STATUS | Capacidade operacional [ha/h] | Tempo de missao [h] | Tempo util [h] | Tempo por voo [min] | Autonomia Projetada [h] | N° Voos | MTOW [kg] | Massa Estrutura [kg] | Combustível [kg] | Abastecimentos | Massa gerador | Potência gerador [W] | Combustível consumido [L] | Calda cons [L] | Distância percorrida [km] | Distância Pulverizando [km] | RTL ACUMULADO[m] | EOC [km/km] | EOC [h/h] | Tempo de manobra [h] | Tempo rtl_rtw [h] | V pulv [m/s] | V desloc [m/s]
0 | 45 | CONCLUIDO | 9.1806 | 10.89 | 7.9 | 9.67 | 0.18 | 49 | 98.71 | 39.72 | 1 | 47 | 12.99 | 12407.75 | 66.77 | 597.08 | 54.02 | 21.73 | 15044.19 | 0.4 | 0.77 | 1.06 | 0.98 | 1 | 10
1 | 45 | CONCLUIDO | 9.5714 | 10.45 | 7.68 | 12.12 | 0.22 | 38 | 99.02 | 39.72 | 1.25 | 36 | 13.05 | 12446.14 | 63.64 | 597.13 | 47.18 | 21.73 | 11681.83 | 0.46 | 0.8 | 1.05 | 0.76 | 1 | 10
2 | 45 | CONCLUIDO | 9.9086 | 10.09 | 7.49 | 14.97 | 0.27 | 30 | 99.33 | 39.72 | 1.5 | 28 | 13.11 | 12484.55 | 60.5 | 596.9 | 41.8 | 21.73 | 9031.16 | 0.52 | 0.82 | 1.02 | 0.57 | 1 | 10
3 | 45 | CONCLUIDO | 10.1024 | 9.9 | 7.4 | 17.75 | 0.31 | 25 | 99.64 | 39.72 | 1.75 | 23 | 13.18 | 12522.99 | 58.32 | 596.88 | 38.77 | 21.73 | 7541.94 | 0.56 | 0.83 | 1.02 | 0.48 | 1 | 10
4 | 45 | CONCLUIDO | 10.2241 | 9.78 | 7.34 | 20.02 | 0.35 | 22 | 99.95 | 39.72 | 2 | 20 | 13.24 | 12561.45 | 56.43 | 596.97 | 37 | 21.73 | 6671.75 | 0.59 | 0.83 | 1.01 | 0.42 | 1 | 10
5 | 45 | CONCLUIDO | 10.3549 | 9.66 | 7.28 | 22.99 | 0.39 | 19 | 100.27 | 39.72 | 2.25 | 17 | 13.3 | 12599.94 | 53.86 | 596.96 | 35.15 | 21.73 | 5762.01 | 0.62 | 0.84 | 1 | 0.36 | 1 | 10
6 | 45 | CONCLUIDO | 10.4755 | 9.55 | 7.23 | 27.11 | 0.44 | 16 | 100.58 | 39.72 | 2.5 | 12 | 13.36 | 12638.45 | 52.07 | 596.87 | 33.39 | 21.73 | 4894.19 | 0.65 | 0.85 | 1.01 | 0.31 | 1 | 10
7 | 45 | CONCLUIDO | 10.5297 | 9.5 | 7.2 | 28.8 | 0.48 | 15 | 100.89 | 39.72 | 2.75 | 4 | 13.42 | 12676.98 | 51.13 | 596.96 | 32.39 | 21.73 | 4401.28 | 0.67 | 0.85 | 1.01 | 0.28 | 1 | 10
8 | 45 | CONCLUIDO | 10.5122 | 9.51 | 7.22 | 28.87 | 0.52 | 15 | 101.2 | 39.72 | 3 | 1 | 13.49 | 12715.54 | 50.97 | 596.92 | 32.71 | 21.73 | 4561.58 | 0.66 | 0.85 | 1.01 | 0.3 | 1 | 10
9 | 45 | CONCLUIDO | 10.5183 | 9.51 | 7.21 | 28.84 | 0.56 | 15 | 101.52 | 39.72 | 3.25 | 1 | 13.55 | 12754.13 | 50.85 | 596.92 | 32.59 | 21.73 | 4501.51 | 0.67 | 0.85 | 1.01 | 0.29 | 1 | 10
10 | 45 | CONCLUIDO | 10.522 | 9.5 | 7.21 | 28.83 | 0.6 | 15 | 101.83 | 39.72 | 3.5 | 0 | 13.61 | 12792.74 | 50.93 | 596.92 | 32.5 | 21.73 | 4457.92 | 0.67 | 0.85 | 1.01 | 0.29 | 1 | 10

## RESULTADOS_19
Unnamed: 0 | Volume de calda [L] | STATUS | Capacidade operacional [ha/h] | Tempo de missao [h] | Tempo util [h] | Tempo por voo [min] | Autonomia Projetada [h] | N° Voos | MTOW [kg] | Massa Estrutura [kg] | Combustível [kg] | Abastecimentos | Massa gerador | Potência gerador [W] | Combustível consumido [L] | Calda cons [L] | Distância percorrida [km] | Distância Pulverizando [km] | RTL ACUMULADO[m] | EOC [km/km] | EOC [h/h] | Tempo de manobra [h] | Tempo rtl_rtw [h] | V pulv [m/s] | V desloc [m/s]
0 | 105 | CONCLUIDO | 6.6878 | 14.95 | 8.74 | 5.83 | 0.09 | 90 | 204 | 55.27 | 1 | 88 | 42.72 | 25393.6 | 124.18 | 597.11 | 80.19 | 21.73 | 27928.03 | 0.27 | 0.7 | 1.13 | 1.82 | 1 | 10
1 | 105 | CONCLUIDO | 7.3049 | 13.69 | 8.33 | 7.24 | 0.11 | 69 | 204.39 | 55.27 | 1.25 | 67 | 42.87 | 25442.42 | 117.77 | 597 | 67.52 | 21.73 | 21694.12 | 0.32 | 0.73 | 1.09 | 1.41 | 1 | 10
2 | 105 | CONCLUIDO | 7.8013 | 12.82 | 8.02 | 8.75 | 0.13 | 55 | 204.79 | 55.27 | 1.5 | 53 | 43.02 | 25491.3 | 112.85 | 597.01 | 58.03 | 21.73 | 17023.17 | 0.37 | 0.76 | 1.07 | 1.1 | 1 | 10
3 | 105 | CONCLUIDO | 8.1603 | 12.25 | 7.82 | 10.21 | 0.15 | 46 | 205.18 | 55.27 | 1.75 | 44 | 43.16 | 25540.22 | 109.43 | 596.95 | 52.2 | 21.73 | 14151.46 | 0.42 | 0.78 | 1.05 | 0.91 | 1 | 10
4 | 105 | CONCLUIDO | 8.4132 | 11.89 | 7.7 | 11.55 | 0.17 | 40 | 205.58 | 55.27 | 2 | 38 | 43.31 | 25589.2 | 107.19 | 596.88 | 48.12 | 21.73 | 12140.45 | 0.45 | 0.79 | 1.04 | 0.78 | 1 | 10
5 | 105 | CONCLUIDO | 8.6277 | 11.59 | 7.61 | 13.04 | 0.19 | 35 | 205.98 | 55.27 | 2.25 | 33 | 43.46 | 25638.22 | 105.25 | 596.92 | 45.14 | 21.73 | 10675.72 | 0.48 | 0.8 | 1.04 | 0.69 | 1 | 10
6 | 105 | CONCLUIDO | 8.819 | 11.34 | 7.52 | 14.55 | 0.22 | 31 | 206.38 | 55.27 | 2.5 | 29 | 43.6 | 25687.3 | 103.38 | 596.9 | 42.38 | 21.73 | 9316.76 | 0.51 | 0.81 | 1.03 | 0.6 | 1 | 10
7 | 105 | CONCLUIDO | 8.9633 | 11.16 | 7.46 | 15.98 | 0.24 | 28 | 206.78 | 55.27 | 2.75 | 26 | 43.75 | 25736.42 | 101.93 | 596.9 | 40.61 | 21.73 | 8444.41 | 0.54 | 0.82 | 1.02 | 0.54 | 1 | 10
8 | 105 | CONCLUIDO | 9.1072 | 10.98 | 7.4 | 17.76 | 0.26 | 25 | 207.17 | 55.27 | 3 | 23 | 43.9 | 25785.6 | 100.66 | 596.93 | 38.81 | 21.73 | 7560.16 | 0.56 | 0.83 | 1.02 | 0.48 | 1 | 10
9 | 105 | CONCLUIDO | 9.2164 | 10.85 | 7.35 | 19.18 | 0.28 | 23 | 207.57 | 55.27 | 3.25 | 21 | 44.05 | 25834.83 | 99.35 | 596.94 | 37.4 | 21.73 | 6867.2 | 0.58 | 0.83 | 1.01 | 0.43 | 1 | 10
10 | 105 | CONCLUIDO | 9.2674 | 10.79 | 7.33 | 20 | 0.3 | 22 | 207.97 | 55.27 | 3.5 | 20 | 44.2 | 25884.1 | 98.57 | 596.91 | 36.92 | 21.73 | 6631.61 | 0.59 | 0.83 | 1.01 | 0.41 | 1 | 10
11 | 105 | CONCLUIDO | 9.3704 | 10.67 | 7.3 | 21.89 | 0.32 | 20 | 208.37 | 55.27 | 3.75 | 18 | 44.35 | 25933.43 | 97.56 | 596.88 | 35.67 | 21.73 | 6015.93 | 0.61 | 0.84 | 1.01 | 0.38 | 1 | 10
12 | 105 | CONCLUIDO | 9.4221 | 10.61 | 7.28 | 22.98 | 0.34 | 19 | 208.77 | 55.27 | 4 | 17 | 44.5 | 25982.82 | 96.54 | 596.88 | 35.13 | 21.73 | 5753.15 | 0.62 | 0.84 | 1 | 0.36 | 1 | 10
13 | 105 | CONCLUIDO | 9.5367 | 10.49 | 7.23 | 25.52 | 0.36 | 17 | 209.17 | 55.27 | 4.25 | 15 | 44.65 | 26032.25 | 94.82 | 596.87 | 33.68 | 21.73 | 5037.79 | 0.65 | 0.85 | 1 | 0.31 | 1 | 10
14 | 105 | CONCLUIDO | 9.5185 | 10.51 | 7.25 | 25.59 | 0.38 | 17 | 209.58 | 55.27 | 4.5 | 15 | 44.8 | 26081.73 | 94.9 | 596.89 | 34.29 | 21.73 | 5342.59 | 0.63 | 0.84 | 1 | 0.33 | 1 | 10
15 | 105 | CONCLUIDO | 9.5813 | 10.44 | 7.22 | 27.09 | 0.4 | 16 | 209.98 | 55.27 | 4.75 | 14 | 44.95 | 26131.27 | 93.91 | 596.94 | 33.35 | 21.73 | 4878.39 | 0.65 | 0.85 | 1 | 0.3 | 1 | 10
16 | 105 | CONCLUIDO | 9.6473 | 10.37 | 7.19 | 28.77 | 0.42 | 15 | 210.38 | 55.27 | 5 | 13 | 45.11 | 26180.86 | 92.96 | 596.94 | 32.55 | 21.73 | 4479.23 | 0.67 | 0.85 | 1 | 0.27 | 1 | 10
17 | 105 | CONCLUIDO | 9.7017 | 10.31 | 7.17 | 30.75 | 0.44 | 14 | 210.78 | 55.27 | 5.25 | 12 | 45.26 | 26230.5 | 92.46 | 596.91 | 31.87 | 21.73 | 4146.92 | 0.68 | 0.85 | 1 | 0.26 | 1 | 10
18 | 105 | CONCLUIDO | 9.7545 | 10.25 | 7.16 | 33.04 | 0.46 | 13 | 211.18 | 55.27 | 5.5 | 11 | 45.41 | 26280.2 | 91.47 | 596.86 | 31.36 | 21.73 | 3893.96 | 0.69 | 0.85 | 1 | 0.24 | 1 | 10
19 | 105 | CONCLUIDO | 9.7609 | 10.24 | 7.15 | 33.01 | 0.48 | 13 | 211.59 | 55.27 | 5.75 | 11 | 45.57 | 26329.94 | 90.64 | 596.86 | 31.06 | 21.73 | 3745.5 | 0.7 | 0.85 | 1 | 0.24 | 1 | 10
20 | 105 | CONCLUIDO | 9.8186 | 10.18 | 7.13 | 35.67 | 0.5 | 12 | 211.99 | 55.27 | 6 | 10 | 45.72 | 26379.74 | 89.37 | 596.86 | 30.53 | 21.73 | 3486.32 | 0.71 | 0.86 | 1 | 0.22 | 1 | 10
21 | 105 | CONCLUIDO | 9.7981 | 10.21 | 7.15 | 35.77 | 0.52 | 12 | 212.4 | 55.27 | 6.25 | 10 | 45.87 | 26429.59 | 89.43 | 596.86 | 31.26 | 21.73 | 3849.97 | 0.7 | 0.85 | 1 | 0.24 | 1 | 10
22 | 105 | CONCLUIDO | 9.8782 | 10.12 | 7.11 | 38.8 | 0.54 | 11 | 212.8 | 55.27 | 6.5 | 9 | 46.03 | 26479.5 | 88.3 | 596.86 | 29.83 | 21.73 | 3142.67 | 0.73 | 0.86 | 0.99 | 0.2 | 1 | 10
23 | 105 | CONCLUIDO | 9.8646 | 10.14 | 7.13 | 38.87 | 0.56 | 11 | 213.21 | 55.27 | 6.75 | 9 | 46.18 | 26529.46 | 87.36 | 596.93 | 30.22 | 21.73 | 3337.15 | 0.72 | 0.86 | 1 | 0.21 | 1 | 10
24 | 105 | CONCLUIDO | 9.9349 | 10.07 | 7.1 | 42.57 | 0.58 | 10 | 213.61 | 55.27 | 7 | 8 | 46.34 | 26579.47 | 86.17 | 596.98 | 29.39 | 21.73 | 2927.99 | 0.74 | 0.86 | 0.99 | 0.18 | 1 | 10
25 | 105 | CONCLUIDO | 9.9409 | 10.06 | 7.09 | 42.53 | 0.6 | 10 | 214.02 | 55.27 | 7.25 | 8 | 46.49 | 26629.54 | 85.7 | 596.86 | 29.23 | 21.73 | 2847.78 | 0.74 | 0.86 | 0.99 | 0.17 | 1 | 10
26 | 105 | CONCLUIDO | 9.9994 | 10 | 7.07 | 47.14 | 0.62 | 9 | 214.42 | 55.27 | 7.5 | 7 | 46.65 | 26679.66 | 83.79 | 596.87 | 28.54 | 21.73 | 2506.25 | 0.76 | 0.86 | 0.99 | 0.15 | 1 | 10
27 | 105 | CONCLUIDO | 9.985 | 10.02 | 7.09 | 47.24 | 0.64 | 9 | 214.83 | 55.27 | 7.75 | 7 | 46.81 | 26729.83 | 84.65 | 596.86 | 29.15 | 21.73 | 2811.16 | 0.75 | 0.86 | 0.99 | 0.17 | 1 | 10
28 | 105 | CONCLUIDO | 9.99 | 10.01 | 7.08 | 47.2 | 0.66 | 9 | 215.24 | 55.27 | 8 | 7 | 46.97 | 26780.06 | 84.32 | 596.91 | 29.02 | 21.73 | 2744.49 | 0.75 | 0.86 | 0.99 | 0.16 | 1 | 10
29 | 105 | CONCLUIDO | 9.9947 | 10.01 | 7.08 | 47.17 | 0.68 | 9 | 215.65 | 55.27 | 8.25 | 7 | 47.12 | 26830.34 | 82.57 | 596.86 | 28.87 | 21.73 | 2669.13 | 0.75 | 0.86 | 0.99 | 0.16 | 1 | 10
30 | 105 | CONCLUIDO | 10.0559 | 9.94 | 7.06 | 52.91 | 0.7 | 8 | 216.05 | 55.27 | 8.5 | 6 | 47.28 | 26880.68 | 81.62 | 596.88 | 28.23 | 21.73 | 2356.36 | 0.77 | 0.87 | 0.99 | 0.14 | 1 | 10
31 | 105 | CONCLUIDO | 10.0635 | 9.94 | 7.05 | 52.86 | 0.72 | 8 | 216.46 | 55.27 | 8.75 | 6 | 47.44 | 26931.07 | 80.7 | 596.93 | 27.96 | 21.73 | 2223.5 | 0.78 | 0.87 | 0.99 | 0.13 | 1 | 10
32 | 105 | CONCLUIDO | 10.0511 | 9.95 | 7.06 | 52.95 | 0.74 | 8 | 216.87 | 55.27 | 9 | 5 | 47.6 | 26981.51 | 80.43 | 596.86 | 28.28 | 21.73 | 2382.23 | 0.77 | 0.87 | 0.99 | 0.14 | 1 | 10
33 | 105 | CONCLUIDO | 10.0511 | 9.95 | 7.06 | 52.95 | 0.76 | 8 | 217.28 | 55.27 | 9.25 | 4 | 47.76 | 27032.02 | 79.49 | 596.9 | 28.28 | 21.73 | 2380.71 | 0.77 | 0.87 | 0.99 | 0.14 | 1 | 10
34 | 105 | CONCLUIDO | 10.1155 | 9.89 | 7.04 | 60.32 | 0.78 | 7 | 217.69 | 55.27 | 9.5 | 3 | 47.92 | 27082.57 | 78.17 | 596.86 | 27.46 | 21.73 | 1975.87 | 0.79 | 0.87 | 0.99 | 0.12 | 1 | 10
35 | 105 | CONCLUIDO | 10.109 | 9.89 | 7.04 | 60.37 | 0.79 | 7 | 218.1 | 55.27 | 9.75 | 2 | 48.08 | 27133.18 | 78.13 | 596.86 | 27.63 | 21.73 | 2062.38 | 0.79 | 0.87 | 0.99 | 0.13 | 1 | 10
36 | 105 | CONCLUIDO | 10.1135 | 9.89 | 7.04 | 60.34 | 0.81 | 7 | 218.51 | 55.27 | 10 | 2 | 48.24 | 27183.85 | 78.35 | 596.86 | 27.51 | 21.73 | 2003.82 | 0.79 | 0.87 | 0.99 | 0.12 | 1 | 10
37 | 105 | CONCLUIDO | 10.1058 | 9.9 | 7.05 | 60.4 | 0.83 | 7 | 218.92 | 55.27 | 10.25 | 1 | 48.4 | 27234.57 | 78.62 | 596.86 | 27.64 | 21.73 | 2066.71 | 0.79 | 0.87 | 0.99 | 0.13 | 1 | 10
38 | 105 | CONCLUIDO | 10.1183 | 9.88 | 7.03 | 60.3 | 0.85 | 7 | 219.33 | 55.27 | 10.5 | 1 | 48.56 | 27285.35 | 78.54 | 596.86 | 27.33 | 21.73 | 1910.42 | 0.8 | 0.87 | 0.99 | 0.12 | 1 | 10
39 | 105 | CONCLUIDO | 10.118 | 9.88 | 7.03 | 60.3 | 0.87 | 7 | 219.75 | 55.27 | 10.75 | 1 | 48.72 | 27336.19 | 78.71 | 596.86 | 27.21 | 21.73 | 1851.72 | 0.8 | 0.87 | 0.99 | 0.12 | 1 | 10
40 | 105 | CONCLUIDO | 10.1189 | 9.88 | 7.03 | 60.29 | 0.89 | 7 | 220.16 | 55.27 | 11 | 0 | 48.89 | 27387.08 | 78.75 | 596.95 | 27.26 | 21.73 | 1877.49 | 0.8 | 0.87 | 0.99 | 0.12 | 1 | 10

## RESULTADOS_10
Unnamed: 0 | Volume de calda [L] | STATUS | Capacidade operacional [ha/h] | Tempo de missao [h] | Tempo util [h] | Tempo por voo [min] | Autonomia Projetada [h] | N° Voos | MTOW [kg] | Massa Estrutura [kg] | Combustível [kg] | Abastecimentos | Massa gerador | Potência gerador [W] | Combustível consumido [L] | Calda cons [L] | Distância percorrida [km] | Distância Pulverizando [km] | RTL ACUMULADO[m] | EOC [km/km] | EOC [h/h] | Tempo de manobra [h] | Tempo rtl_rtw [h] | V pulv [m/s] | V desloc [m/s]
0 | 60 | CONCLUIDO | 8.4772 | 11.8 | 8.13 | 8.13 | 0.14 | 60 | 124.63 | 45 | 1 | 58 | 18.64 | 15605.44 | 82.19 | 596.99 | 61.56 | 21.73 | 18763.45 | 0.35 | 0.75 | 1.08 | 1.21 | 1 | 10
1 | 60 | CONCLUIDO | 8.9782 | 11.14 | 7.83 | 10.21 | 0.18 | 46 | 124.96 | 45 | 1.25 | 44 | 18.71 | 15645.96 | 78.04 | 597.03 | 52.18 | 21.73 | 14138.96 | 0.42 | 0.78 | 1.05 | 0.91 | 1 | 10
2 | 60 | CONCLUIDO | 9.325 | 10.72 | 7.65 | 12.4 | 0.21 | 37 | 125.29 | 45 | 1.5 | 35 | 18.79 | 15686.51 | 75.12 | 596.86 | 46.6 | 21.73 | 11397.2 | 0.47 | 0.8 | 1.03 | 0.73 | 1 | 10
3 | 60 | CONCLUIDO | 9.5806 | 10.44 | 7.51 | 14.54 | 0.25 | 31 | 125.62 | 45 | 1.75 | 29 | 18.87 | 15727.09 | 72.92 | 596.87 | 42.44 | 21.73 | 9345.66 | 0.51 | 0.81 | 1.02 | 0.6 | 1 | 10
4 | 60 | CONCLUIDO | 9.744 | 10.26 | 7.44 | 16.53 | 0.28 | 27 | 125.95 | 45 | 2 | 25 | 18.95 | 15767.7 | 70.88 | 596.96 | 39.94 | 21.73 | 8115.21 | 0.54 | 0.82 | 1.02 | 0.52 | 1 | 10
5 | 60 | CONCLUIDO | 9.9157 | 10.09 | 7.37 | 19.21 | 0.31 | 23 | 126.28 | 45 | 2.25 | 21 | 19.03 | 15808.34 | 69.14 | 596.95 | 37.68 | 21.73 | 7008.36 | 0.58 | 0.83 | 1.02 | 0.45 | 1 | 10
6 | 60 | CONCLUIDO | 10.0167 | 9.98 | 7.31 | 20.9 | 0.35 | 21 | 126.61 | 45 | 2.5 | 19 | 19.11 | 15849 | 67.38 | 596.95 | 36.37 | 21.73 | 6361.96 | 0.6 | 0.84 | 1 | 0.4 | 1 | 10
7 | 60 | CONCLUIDO | 10.1002 | 9.9 | 7.28 | 23 | 0.38 | 19 | 126.94 | 45 | 2.75 | 17 | 19.19 | 15889.69 | 65.77 | 596.91 | 35.22 | 21.73 | 5794.08 | 0.62 | 0.84 | 1.01 | 0.36 | 1 | 10
8 | 60 | CONCLUIDO | 10.1888 | 9.81 | 7.25 | 25.58 | 0.42 | 17 | 127.27 | 45 | 3 | 15 | 19.27 | 15930.42 | 64.68 | 596.92 | 34.23 | 21.73 | 5310.68 | 0.63 | 0.84 | 1 | 0.33 | 1 | 10
9 | 60 | CONCLUIDO | 10.2834 | 9.72 | 7.21 | 28.84 | 0.45 | 15 | 127.6 | 45 | 3.25 | 13 | 19.35 | 15971.17 | 62.89 | 596.86 | 33.06 | 21.73 | 4736.3 | 0.66 | 0.85 | 1 | 0.29 | 1 | 10
10 | 60 | CONCLUIDO | 10.3508 | 9.66 | 7.17 | 30.73 | 0.48 | 14 | 127.93 | 45 | 3.5 | 12 | 19.43 | 16011.95 | 61.64 | 596.94 | 31.81 | 21.73 | 4117.36 | 0.68 | 0.85 | 1 | 0.25 | 1 | 10
11 | 60 | CONCLUIDO | 10.4049 | 9.61 | 7.15 | 32.98 | 0.52 | 13 | 128.26 | 45 | 3.75 | 10 | 19.51 | 16052.76 | 59.79 | 596.86 | 31.06 | 21.73 | 3746.86 | 0.7 | 0.86 | 0.99 | 0.23 | 1 | 10
12 | 60 | CONCLUIDO | 10.4257 | 9.59 | 7.15 | 35.76 | 0.55 | 12 | 128.59 | 45 | 4 | 6 | 19.59 | 16093.6 | 58.5 | 596.97 | 30.94 | 21.73 | 3689.26 | 0.7 | 0.85 | 1 | 0.23 | 1 | 10
13 | 60 | CONCLUIDO | 10.429 | 9.59 | 7.15 | 35.75 | 0.58 | 12 | 128.92 | 45 | 4.25 | 2 | 19.68 | 16134.46 | 58.44 | 596.86 | 30.78 | 21.73 | 3612.02 | 0.71 | 0.85 | 1.01 | 0.23 | 1 | 10
14 | 60 | CONCLUIDO | 10.4194 | 9.6 | 7.16 | 35.79 | 0.62 | 12 | 129.25 | 45 | 4.5 | 1 | 19.76 | 16175.36 | 58.91 | 596.88 | 31.15 | 21.73 | 3794.55 | 0.7 | 0.85 | 1 | 0.24 | 1 | 10
15 | 60 | CONCLUIDO | 10.42 | 9.6 | 7.16 | 35.79 | 0.65 | 12 | 129.59 | 45 | 4.75 | 1 | 19.84 | 16216.29 | 58.73 | 596.88 | 31.09 | 21.73 | 3767.98 | 0.7 | 0.85 | 1 | 0.24 | 1 | 10
16 | 60 | CONCLUIDO | 10.4173 | 9.6 | 7.16 | 35.8 | 0.68 | 12 | 129.92 | 45 | 5 | 1 | 19.92 | 16257.24 | 58.63 | 596.88 | 31.15 | 21.73 | 3798.57 | 0.7 | 0.85 | 1 | 0.24 | 1 | 10
17 | 60 | CONCLUIDO | 10.47 | 9.55 | 7.14 | 38.93 | 0.71 | 11 | 130.25 | 45 | 5.25 | 1 | 20 | 16298.23 | 58.42 | 596.96 | 30.44 | 21.73 | 3445.36 | 0.71 | 0.86 | 1 | 0.22 | 1 | 10
18 | 60 | CONCLUIDO | 10.4703 | 9.55 | 7.14 | 38.93 | 0.74 | 11 | 130.58 | 45 | 5.5 | 0 | 20.09 | 16339.24 | 58.58 | 596.91 | 30.44 | 21.73 | 3445.08 | 0.71 | 0.86 | 1 | 0.22 | 1 | 10

## RESULTADOS_25
Unnamed: 0 | Volume de calda [L] | STATUS | Capacidade operacional [ha/h] | Tempo de missao [h] | Tempo util [h] | Tempo por voo [min] | Autonomia Projetada [h] | N° Voos | MTOW [kg] | Massa Estrutura [kg] | Combustível [kg] | Abastecimentos | Massa gerador | Potência gerador [W] | Combustível consumido [L] | Calda cons [L] | Distância percorrida [km] | Distância Pulverizando [km] | RTL ACUMULADO[m] | EOC [km/km] | EOC [h/h] | Tempo de manobra [h] | Tempo rtl_rtw [h] | V pulv [m/s] | V desloc [m/s]
0 | 135 | CONCLUIDO | 5.6371 | 17.74 | 9.22 | 4.94 | 0.07 | 112 | 263.32 | 59.89 | 1 | 110 | 67.43 | 32710.1 | 154.88 | 597.17 | 95.59 | 21.73 | 35518.23 | 0.23 | 0.66 | 1.17 | 2.3 | 1 | 10
1 | 135 | CONCLUIDO | 6.3636 | 15.71 | 8.61 | 6.15 | 0.08 | 84 | 263.79 | 59.89 | 1.25 | 82 | 67.65 | 32767.75 | 144.16 | 597.2 | 76.88 | 21.73 | 26302.39 | 0.28 | 0.71 | 1.11 | 1.69 | 1 | 10
2 | 135 | CONCLUIDO | 6.8865 | 14.52 | 8.28 | 7.42 | 0.1 | 67 | 264.25 | 59.89 | 1.5 | 65 | 67.87 | 32825.49 | 138.14 | 597.01 | 66.1 | 21.73 | 20994.05 | 0.33 | 0.74 | 1.09 | 1.36 | 1 | 10
3 | 135 | CONCLUIDO | 7.2978 | 13.7 | 8.02 | 8.59 | 0.12 | 56 | 264.72 | 59.89 | 1.75 | 54 | 68.09 | 32883.31 | 133.29 | 597.05 | 58.27 | 21.73 | 17136.94 | 0.37 | 0.76 | 1.06 | 1.1 | 1 | 10
4 | 135 | CONCLUIDO | 7.6004 | 13.16 | 7.88 | 9.85 | 0.13 | 48 | 265.19 | 59.89 | 2 | 46 | 68.31 | 32941.21 | 130.49 | 596.92 | 53.94 | 21.73 | 15013.6 | 0.4 | 0.78 | 1.05 | 0.96 | 1 | 10
5 | 135 | CONCLUIDO | 7.8599 | 12.72 | 7.75 | 11.07 | 0.15 | 42 | 265.66 | 59.89 | 2.25 | 40 | 68.53 | 32999.19 | 127.93 | 596.88 | 49.51 | 21.73 | 12824.44 | 0.44 | 0.79 | 1.05 | 0.83 | 1 | 10
6 | 135 | CONCLUIDO | 8.0893 | 12.36 | 7.64 | 12.39 | 0.17 | 37 | 266.13 | 59.89 | 2.5 | 35 | 68.75 | 33057.26 | 125.73 | 596.88 | 46.47 | 21.73 | 11333.69 | 0.47 | 0.8 | 1.03 | 0.72 | 1 | 10
7 | 135 | CONCLUIDO | 8.2286 | 12.15 | 7.58 | 13.38 | 0.18 | 34 | 266.6 | 59.89 | 2.75 | 32 | 68.97 | 33115.41 | 124.28 | 596.86 | 44.81 | 21.73 | 10518.72 | 0.48 | 0.81 | 1.02 | 0.66 | 1 | 10
8 | 135 | CONCLUIDO | 8.3816 | 11.93 | 7.51 | 14.54 | 0.2 | 31 | 267.08 | 59.89 | 3 | 29 | 69.19 | 33173.65 | 122.78 | 596.9 | 42.35 | 21.73 | 9302.04 | 0.51 | 0.81 | 1.02 | 0.59 | 1 | 10
9 | 135 | CONCLUIDO | 8.5367 | 11.71 | 7.45 | 15.95 | 0.22 | 28 | 267.55 | 59.89 | 3.25 | 26 | 69.41 | 33231.97 | 121.28 | 597.12 | 40.32 | 21.73 | 8303.1 | 0.54 | 0.82 | 1.02 | 0.53 | 1 | 10
10 | 135 | CONCLUIDO | 8.6242 | 11.6 | 7.43 | 17.14 | 0.23 | 26 | 268.02 | 59.89 | 3.5 | 24 | 69.64 | 33290.38 | 120.68 | 596.88 | 39.68 | 21.73 | 7991.43 | 0.55 | 0.82 | 1.02 | 0.51 | 1 | 10
11 | 135 | CONCLUIDO | 8.7427 | 11.44 | 7.37 | 18.43 | 0.25 | 24 | 268.5 | 59.89 | 3.75 | 22 | 69.86 | 33348.87 | 119.27 | 596.94 | 37.87 | 21.73 | 7095.01 | 0.57 | 0.83 | 1.02 | 0.45 | 1 | 10
12 | 135 | CONCLUIDO | 8.7796 | 11.39 | 7.37 | 19.24 | 0.26 | 23 | 268.97 | 59.89 | 4 | 21 | 70.09 | 33407.45 | 118.96 | 596.86 | 37.71 | 21.73 | 7023.21 | 0.58 | 0.83 | 1.02 | 0.46 | 1 | 10
13 | 135 | CONCLUIDO | 8.9019 | 11.23 | 7.32 | 20.91 | 0.28 | 21 | 269.45 | 59.89 | 4.25 | 19 | 70.31 | 33466.11 | 117.88 | 596.96 | 36.1 | 21.73 | 6228.51 | 0.6 | 0.84 | 1.02 | 0.4 | 1 | 10
14 | 135 | CONCLUIDO | 8.9579 | 11.16 | 7.3 | 21.9 | 0.3 | 20 | 269.92 | 59.89 | 4.5 | 18 | 70.54 | 33524.86 | 117.05 | 596.94 | 35.7 | 21.73 | 6031.77 | 0.61 | 0.84 | 1.01 | 0.38 | 1 | 10
15 | 135 | CONCLUIDO | 9.0257 | 11.08 | 7.27 | 22.94 | 0.31 | 19 | 270.4 | 59.89 | 4.75 | 17 | 70.76 | 33583.7 | 115.85 | 596.88 | 34.87 | 21.73 | 5620.79 | 0.62 | 0.84 | 1 | 0.35 | 1 | 10
16 | 135 | CONCLUIDO | 9.0696 | 11.03 | 7.26 | 24.21 | 0.33 | 18 | 270.88 | 59.89 | 5 | 16 | 70.99 | 33642.62 | 115.58 | 596.89 | 34.5 | 21.73 | 5443.7 | 0.63 | 0.84 | 1.01 | 0.34 | 1 | 10
17 | 135 | CONCLUIDO | 9.1317 | 10.95 | 7.24 | 25.55 | 0.34 | 17 | 271.36 | 59.89 | 5.25 | 15 | 71.22 | 33701.64 | 114.74 | 596.96 | 33.81 | 21.73 | 5102.13 | 0.64 | 0.84 | 1 | 0.32 | 1 | 10
18 | 135 | CONCLUIDO | 9.1914 | 10.88 | 7.22 | 27.07 | 0.36 | 16 | 271.84 | 59.89 | 5.5 | 14 | 71.45 | 33760.74 | 113.87 | 596.87 | 33.27 | 21.73 | 4837.85 | 0.65 | 0.85 | 1 | 0.3 | 1 | 10
19 | 135 | CONCLUIDO | 9.1895 | 10.88 | 7.22 | 27.07 | 0.38 | 16 | 272.32 | 59.89 | 5.75 | 14 | 71.68 | 33820.05 | 113.44 | 596.87 | 33.34 | 21.73 | 4870.74 | 0.65 | 0.85 | 1 | 0.3 | 1 | 10
20 | 135 | CONCLUIDO | 9.2595 | 10.8 | 7.19 | 28.75 | 0.39 | 15 | 272.8 | 59.89 | 6 | 13 | 71.91 | 33879.33 | 112.7 | 596.88 | 32.38 | 21.73 | 4396.08 | 0.67 | 0.85 | 1 | 0.27 | 1 | 10
21 | 135 | CONCLUIDO | 9.3173 | 10.73 | 7.17 | 30.74 | 0.41 | 14 | 273.28 | 59.89 | 6.25 | 12 | 72.14 | 33938.7 | 111.96 | 596.86 | 31.87 | 21.73 | 4147.38 | 0.68 | 0.85 | 0.99 | 0.25 | 1 | 10
22 | 135 | CONCLUIDO | 9.3124 | 10.74 | 7.18 | 30.76 | 0.42 | 14 | 273.76 | 59.89 | 6.5 | 12 | 72.37 | 33998.16 | 111.86 | 596.86 | 32.11 | 21.73 | 4264.05 | 0.68 | 0.85 | 0.99 | 0.26 | 1 | 10
23 | 135 | CONCLUIDO | 9.3765 | 10.66 | 7.15 | 33.02 | 0.44 | 13 | 274.24 | 59.89 | 6.75 | 11 | 72.61 | 34057.71 | 110.88 | 596.89 | 31.28 | 21.73 | 3856.87 | 0.69 | 0.85 | 0.99 | 0.24 | 1 | 10
24 | 135 | CONCLUIDO | 9.377 | 10.66 | 7.15 | 33.02 | 0.45 | 13 | 274.73 | 59.89 | 7 | 11 | 72.84 | 34117.35 | 110.55 | 596.86 | 31.08 | 21.73 | 3754.65 | 0.7 | 0.85 | 1 | 0.24 | 1 | 10
25 | 135 | CONCLUIDO | 9.4473 | 10.58 | 7.13 | 35.63 | 0.47 | 12 | 275.21 | 59.89 | 7.25 | 10 | 73.08 | 34177.09 | 109.06 | 596.88 | 30.41 | 21.73 | 3426.67 | 0.71 | 0.86 | 0.99 | 0.21 | 1 | 10
26 | 135 | CONCLUIDO | 9.4416 | 10.59 | 7.13 | 35.66 | 0.48 | 12 | 275.7 | 59.89 | 7.5 | 10 | 73.31 | 34236.91 | 109.18 | 596.88 | 30.63 | 21.73 | 3534.41 | 0.71 | 0.86 | 0.99 | 0.21 | 1 | 10
27 | 135 | CONCLUIDO | 9.4298 | 10.6 | 7.14 | 35.73 | 0.5 | 12 | 276.18 | 59.89 | 7.75 | 10 | 73.55 | 34296.82 | 109.1 | 596.92 | 30.96 | 21.73 | 3699.37 | 0.7 | 0.86 | 1 | 0.23 | 1 | 10
28 | 135 | CONCLUIDO | 9.511 | 10.51 | 7.11 | 38.75 | 0.51 | 11 | 276.67 | 59.89 | 8 | 9 | 73.78 | 34356.83 | 108.05 | 596.86 | 29.81 | 21.73 | 3132.42 | 0.73 | 0.86 | 0.99 | 0.19 | 1 | 10
29 | 135 | CONCLUIDO | 9.5027 | 10.52 | 7.11 | 38.8 | 0.53 | 11 | 277.16 | 59.89 | 8.25 | 9 | 74.02 | 34416.93 | 107.5 | 596.86 | 29.96 | 21.73 | 3204.98 | 0.73 | 0.86 | 0.99 | 0.2 | 1 | 10
30 | 135 | CONCLUIDO | 9.5673 | 10.45 | 7.09 | 42.56 | 0.55 | 10 | 277.65 | 59.89 | 8.5 | 8 | 74.26 | 34477.13 | 106.81 | 596.87 | 29.25 | 21.73 | 2858.07 | 0.74 | 0.86 | 0.99 | 0.18 | 1 | 10
31 | 135 | CONCLUIDO | 9.5719 | 10.45 | 7.09 | 42.53 | 0.56 | 10 | 278.13 | 59.89 | 8.75 | 8 | 74.5 | 34537.41 | 106.43 | 596.86 | 29.21 | 21.73 | 2835.57 | 0.74 | 0.86 | 0.99 | 0.17 | 1 | 10
32 | 135 | CONCLUIDO | 9.5696 | 10.45 | 7.09 | 42.55 | 0.58 | 10 | 278.62 | 59.89 | 9 | 8 | 74.74 | 34597.8 | 105.98 | 596.86 | 29.3 | 21.73 | 2879.95 | 0.74 | 0.86 | 0.99 | 0.17 | 1 | 10
33 | 135 | CONCLUIDO | 9.5623 | 10.46 | 7.1 | 42.59 | 0.59 | 10 | 279.11 | 59.89 | 9.25 | 8 | 74.98 | 34658.27 | 104.89 | 596.92 | 29.59 | 21.73 | 3023.83 | 0.73 | 0.86 | 0.99 | 0.18 | 1 | 10
34 | 135 | CONCLUIDO | 9.6234 | 10.39 | 7.08 | 47.22 | 0.6 | 9 | 279.61 | 59.89 | 9.5 | 7 | 75.22 | 34718.84 | 104.82 | 596.88 | 29.15 | 21.73 | 2811.8 | 0.75 | 0.86 | 0.99 | 0.17 | 1 | 10
35 | 135 | CONCLUIDO | 9.6226 | 10.39 | 7.08 | 47.23 | 0.62 | 9 | 280.1 | 59.89 | 9.75 | 7 | 75.46 | 34779.51 | 104.92 | 596.86 | 29.12 | 21.73 | 2798.25 | 0.75 | 0.86 | 0.99 | 0.17 | 1 | 10
36 | 135 | CONCLUIDO | 9.6226 | 10.39 | 7.08 | 47.23 | 0.63 | 9 | 280.59 | 59.89 | 10 | 7 | 75.7 | 34840.27 | 104.74 | 596.86 | 29.09 | 21.73 | 2781.61 | 0.75 | 0.86 | 0.99 | 0.17 | 1 | 10
37 | 135 | CONCLUIDO | 9.6339 | 10.38 | 7.07 | 47.15 | 0.65 | 9 | 281.08 | 59.89 | 10.25 | 7 | 75.95 | 34901.13 | 103.31 | 596.86 | 28.76 | 21.73 | 2615.44 | 0.76 | 0.86 | 0.99 | 0.15 | 1 | 10
38 | 135 | CONCLUIDO | 9.6972 | 10.31 | 7.05 | 52.91 | 0.66 | 8 | 281.58 | 59.89 | 10.5 | 6 | 76.19 | 34962.08 | 102.15 | 596.89 | 28.07 | 21.73 | 2274.92 | 0.77 | 0.87 | 0.99 | 0.14 | 1 | 10
39 | 135 | CONCLUIDO | 9.6946 | 10.32 | 7.06 | 52.93 | 0.68 | 8 | 282.07 | 59.89 | 10.75 | 6 | 76.44 | 35023.13 | 102.42 | 596.89 | 28.22 | 21.73 | 2352.74 | 0.77 | 0.87 | 0.99 | 0.14 | 1 | 10
40 | 135 | CONCLUIDO | 9.7035 | 10.31 | 7.05 | 52.86 | 0.69 | 8 | 282.57 | 59.89 | 11 | 6 | 76.68 | 35084.28 | 101.71 | 596.86 | 28.04 | 21.73 | 2260.95 | 0.77 | 0.87 | 0.98 | 0.13 | 1 | 10
41 | 135 | CONCLUIDO | 9.6962 | 10.31 | 7.06 | 52.92 | 0.71 | 8 | 283.06 | 59.89 | 11.25 | 6 | 76.93 | 35145.53 | 101.03 | 596.86 | 28.24 | 21.73 | 2360.54 | 0.77 | 0.87 | 0.99 | 0.14 | 1 | 10
42 | 135 | CONCLUIDO | 9.6962 | 10.31 | 7.06 | 52.92 | 0.72 | 8 | 283.56 | 59.89 | 11.5 | 6 | 77.18 | 35206.88 | 100.69 | 596.86 | 28.17 | 21.73 | 2326.42 | 0.77 | 0.87 | 0.99 | 0.14 | 1 | 10
43 | 135 | CONCLUIDO | 9.6936 | 10.32 | 7.06 | 52.94 | 0.74 | 8 | 284.06 | 59.89 | 11.75 | 6 | 77.42 | 35268.32 | 99.52 | 596.89 | 28.33 | 21.73 | 2406.93 | 0.77 | 0.87 | 0.99 | 0.14 | 1 | 10
44 | 135 | CONCLUIDO | 9.7598 | 10.25 | 7.04 | 60.34 | 0.75 | 7 | 284.56 | 59.89 | 12 | 5 | 77.67 | 35329.87 | 99.4 | 596.88 | 27.64 | 21.73 | 2066.58 | 0.79 | 0.87 | 0.99 | 0.12 | 1 | 10
45 | 135 | CONCLUIDO | 9.7704 | 10.24 | 7.03 | 60.24 | 0.77 | 7 | 285.06 | 59.89 | 12.25 | 5 | 77.92 | 35391.51 | 98.94 | 596.91 | 27.39 | 21.73 | 1940.16 | 0.79 | 0.87 | 0.98 | 0.11 | 1 | 10
46 | 135 | CONCLUIDO | 9.7672 | 10.24 | 7.03 | 60.27 | 0.78 | 7 | 285.56 | 59.89 | 12.5 | 5 | 78.17 | 35453.26 | 99.01 | 596.9 | 27.3 | 21.73 | 1895.77 | 0.8 | 0.87 | 0.99 | 0.11 | 1 | 10
47 | 135 | CONCLUIDO | 9.7675 | 10.24 | 7.03 | 60.27 | 0.79 | 7 | 286.06 | 59.89 | 12.75 | 5 | 78.42 | 35515.1 | 97.77 | 596.86 | 27.42 | 21.73 | 1957.51 | 0.79 | 0.87 | 0.99 | 0.11 | 1 | 10
48 | 135 | CONCLUIDO | 9.7667 | 10.24 | 7.03 | 60.27 | 0.81 | 7 | 286.56 | 59.89 | 13 | 5 | 78.68 | 35577.18 | 96.86 | 596.86 | 27.49 | 21.73 | 1989 | 0.79 | 0.87 | 0.98 | 0.11 | 1 | 10
49 | 135 | CONCLUIDO | 9.7619 | 10.24 | 7.04 | 60.32 | 0.82 | 7 | 287.07 | 59.89 | 13.25 | 4 | 78.93 | 35639.23 | 96.33 | 596.89 | 27.51 | 21.73 | 2003.57 | 0.79 | 0.87 | 0.99 | 0.12 | 1 | 10
50 | 135 | CONCLUIDO | 9.7542 | 10.25 | 7.04 | 60.39 | 0.84 | 7 | 287.57 | 59.89 | 13.5 | 4 | 79.18 | 35701.38 | 96.25 | 596.86 | 27.89 | 21.73 | 2189.34 | 0.78 | 0.87 | 0.99 | 0.13 | 1 | 10
51 | 135 | CONCLUIDO | 9.8272 | 10.18 | 7.02 | 70.19 | 0.85 | 6 | 288.08 | 59.89 | 13.75 | 3 | 79.44 | 35763.64 | 95.32 | 596.86 | 27.05 | 21.73 | 1775.4 | 0.8 | 0.87 | 0.99 | 0.1 | 1 | 10
52 | 135 | CONCLUIDO | 9.8294 | 10.17 | 7.02 | 70.17 | 0.86 | 6 | 288.58 | 59.89 | 14 | 3 | 79.69 | 35826 | 95.64 | 596.86 | 26.94 | 21.73 | 1722.03 | 0.81 | 0.87 | 0.99 | 0.1 | 1 | 10
53 | 135 | CONCLUIDO | 9.8294 | 10.17 | 7.02 | 70.17 | 0.88 | 6 | 289.09 | 59.89 | 14.25 | 3 | 79.95 | 35888.47 | 95.23 | 596.86 | 26.99 | 21.73 | 1747.69 | 0.8 | 0.87 | 0.98 | 0.1 | 1 | 10
54 | 135 | CONCLUIDO | 9.8304 | 10.17 | 7.02 | 70.16 | 0.89 | 6 | 289.6 | 59.89 | 14.5 | 3 | 80.21 | 35951.04 | 95.32 | 596.86 | 26.89 | 21.73 | 1698.06 | 0.81 | 0.87 | 0.99 | 0.1 | 1 | 10
55 | 135 | CONCLUIDO | 9.8369 | 10.17 | 7.01 | 70.09 | 0.91 | 6 | 290.1 | 59.89 | 14.75 | 3 | 80.47 | 36013.72 | 94.96 | 596.87 | 26.68 | 21.73 | 1589.71 | 0.81 | 0.87 | 0.99 | 0.09 | 1 | 10
56 | 135 | CONCLUIDO | 9.8312 | 10.17 | 7.02 | 70.15 | 0.92 | 6 | 290.61 | 59.89 | 15 | 2 | 80.73 | 36076.5 | 94.74 | 596.86 | 26.83 | 21.73 | 1664.49 | 0.81 | 0.87 | 0.99 | 0.1 | 1 | 10
57 | 135 | CONCLUIDO | 9.8328 | 10.17 | 7.01 | 70.14 | 0.93 | 6 | 291.12 | 59.89 | 15.25 | 1 | 80.99 | 36139.39 | 94.64 | 596.89 | 26.76 | 21.73 | 1632.81 | 0.81 | 0.87 | 0.99 | 0.1 | 1 | 10
58 | 135 | CONCLUIDO | 9.8288 | 10.17 | 7.02 | 70.18 | 0.95 | 6 | 291.63 | 59.89 | 15.5 | 1 | 81.25 | 36202.38 | 94.6 | 596.86 | 26.9 | 21.73 | 1703.39 | 0.81 | 0.87 | 0.99 | 0.1 | 1 | 10
59 | 135 | CONCLUIDO | 9.8288 | 10.17 | 7.02 | 70.18 | 0.96 | 6 | 292.15 | 59.89 | 15.75 | 1 | 81.51 | 36265.48 | 94.68 | 596.86 | 26.92 | 21.73 | 1710.87 | 0.81 | 0.87 | 0.99 | 0.1 | 1 | 10
60 | 135 | CONCLUIDO | 9.8307 | 10.17 | 7.02 | 70.16 | 0.97 | 6 | 292.66 | 59.89 | 16 | 1 | 81.77 | 36328.69 | 94.58 | 596.86 | 26.87 | 21.73 | 1686.69 | 0.81 | 0.87 | 0.99 | 0.1 | 1 | 10
61 | 135 | CONCLUIDO | 9.8259 | 10.18 | 7.02 | 70.21 | 0.99 | 6 | 293.17 | 59.89 | 16.25 | 0 | 82.03 | 36392.01 | 94.78 | 596.88 | 26.88 | 21.73 | 1692.36 | 0.81 | 0.87 | 0.99 | 0.1 | 1 | 10

## RESULTADOS_14
Unnamed: 0 | Volume de calda [L] | STATUS | Capacidade operacional [ha/h] | Tempo de missao [h] | Tempo util [h] | Tempo por voo [min] | Autonomia Projetada [h] | N° Voos | MTOW [kg] | Massa Estrutura [kg] | Combustível [kg] | Abastecimentos | Massa gerador | Potência gerador [W] | Combustível consumido [L] | Calda cons [L] | Distância percorrida [km] | Distância Pulverizando [km] | RTL ACUMULADO[m] | EOC [km/km] | EOC [h/h] | Tempo de manobra [h] | Tempo rtl_rtw [h] | V pulv [m/s] | V desloc [m/s]
0 | 80 | CONCLUIDO | 7.6163 | 13.13 | 8.42 | 6.83 | 0.11 | 74 | 159.12 | 50.28 | 1 | 72 | 27.84 | 19859.16 | 101.22 | 597.09 | 70.76 | 21.73 | 23291.22 | 0.31 | 0.73 | 1.1 | 1.5 | 1 | 10
1 | 80 | CONCLUIDO | 8.2214 | 12.16 | 8.03 | 8.61 | 0.14 | 56 | 159.48 | 50.28 | 1.25 | 54 | 27.95 | 19902.91 | 95.72 | 597.08 | 58.34 | 21.73 | 17172.63 | 0.37 | 0.76 | 1.07 | 1.11 | 1 | 10
2 | 80 | CONCLUIDO | 8.5868 | 11.65 | 7.84 | 10.22 | 0.17 | 46 | 159.83 | 50.28 | 1.5 | 44 | 28.05 | 19946.71 | 92.61 | 596.98 | 52.61 | 21.73 | 14355.6 | 0.41 | 0.78 | 1.05 | 0.92 | 1 | 10
3 | 80 | CONCLUIDO | 8.9268 | 11.2 | 7.65 | 12.08 | 0.19 | 38 | 160.19 | 50.28 | 1.75 | 36 | 28.16 | 19990.53 | 89.72 | 597.06 | 46.47 | 21.73 | 11328.35 | 0.47 | 0.8 | 1.04 | 0.73 | 1 | 10
4 | 80 | CONCLUIDO | 9.1303 | 10.95 | 7.56 | 13.75 | 0.22 | 33 | 160.54 | 50.28 | 2 | 31 | 28.26 | 20034.4 | 87.77 | 596.9 | 43.85 | 21.73 | 10043.8 | 0.5 | 0.81 | 1.03 | 0.65 | 1 | 10
5 | 80 | CONCLUIDO | 9.3011 | 10.75 | 7.49 | 15.5 | 0.25 | 29 | 160.9 | 50.28 | 2.25 | 27 | 28.37 | 20078.3 | 86.19 | 596.88 | 41.67 | 21.73 | 8970.45 | 0.52 | 0.82 | 1.03 | 0.57 | 1 | 10
6 | 80 | CONCLUIDO | 9.4528 | 10.58 | 7.42 | 17.12 | 0.27 | 26 | 161.26 | 50.28 | 2.5 | 24 | 28.48 | 20122.23 | 84.45 | 596.9 | 39.34 | 21.73 | 7823.67 | 0.55 | 0.82 | 1.02 | 0.5 | 1 | 10
7 | 80 | CONCLUIDO | 9.5936 | 10.42 | 7.36 | 19.19 | 0.3 | 23 | 161.61 | 50.28 | 2.75 | 21 | 28.58 | 20166.2 | 82.85 | 596.9 | 37.55 | 21.73 | 6943.16 | 0.58 | 0.83 | 1.01 | 0.44 | 1 | 10
8 | 80 | CONCLUIDO | 9.7012 | 10.31 | 7.31 | 20.88 | 0.33 | 21 | 161.97 | 50.28 | 3 | 19 | 28.69 | 20210.21 | 81.57 | 596.91 | 35.94 | 21.73 | 6148.2 | 0.6 | 0.84 | 1.01 | 0.39 | 1 | 10
9 | 80 | CONCLUIDO | 9.7917 | 10.21 | 7.28 | 22.98 | 0.35 | 19 | 162.33 | 50.28 | 3.25 | 17 | 28.8 | 20254.26 | 80.17 | 596.86 | 34.98 | 21.73 | 5674.98 | 0.62 | 0.84 | 1.01 | 0.36 | 1 | 10
10 | 80 | CONCLUIDO | 9.8452 | 10.16 | 7.25 | 24.18 | 0.38 | 18 | 162.68 | 50.28 | 3.5 | 16 | 28.9 | 20298.34 | 78.65 | 597 | 34.31 | 21.73 | 5347.29 | 0.63 | 0.84 | 1 | 0.33 | 1 | 10
11 | 80 | CONCLUIDO | 9.9423 | 10.06 | 7.22 | 27.07 | 0.41 | 16 | 163.04 | 50.28 | 3.75 | 14 | 29.01 | 20342.46 | 78.09 | 596.87 | 33.34 | 21.73 | 4869.15 | 0.65 | 0.85 | 1 | 0.3 | 1 | 10
12 | 80 | CONCLUIDO | 9.9867 | 10.01 | 7.21 | 28.82 | 0.43 | 15 | 163.4 | 50.28 | 4 | 13 | 29.12 | 20386.62 | 77.21 | 596.91 | 32.89 | 21.73 | 4649.12 | 0.66 | 0.85 | 1 | 0.29 | 1 | 10
13 | 80 | CONCLUIDO | 10.0424 | 9.96 | 7.18 | 30.78 | 0.46 | 14 | 163.76 | 50.28 | 4.25 | 12 | 29.23 | 20430.81 | 75.93 | 596.9 | 32.08 | 21.73 | 4251.88 | 0.68 | 0.85 | 1 | 0.26 | 1 | 10
14 | 80 | CONCLUIDO | 10.1019 | 9.9 | 7.16 | 33.03 | 0.49 | 13 | 164.12 | 50.28 | 4.5 | 11 | 29.34 | 20475.04 | 74.82 | 596.86 | 31.27 | 21.73 | 3851.66 | 0.69 | 0.85 | 1 | 0.24 | 1 | 10
15 | 80 | CONCLUIDO | 10.0965 | 9.9 | 7.16 | 33.05 | 0.51 | 13 | 164.48 | 50.28 | 4.75 | 11 | 29.45 | 20519.3 | 73.97 | 596.86 | 31.48 | 21.73 | 3954.52 | 0.69 | 0.85 | 1 | 0.24 | 1 | 10
16 | 80 | CONCLUIDO | 10.1529 | 9.85 | 7.14 | 35.69 | 0.54 | 12 | 164.83 | 50.28 | 5 | 10 | 29.55 | 20563.61 | 72.66 | 596.9 | 30.6 | 21.73 | 3519.04 | 0.71 | 0.86 | 1 | 0.22 | 1 | 10
17 | 80 | CONCLUIDO | 10.2165 | 9.79 | 7.11 | 38.78 | 0.56 | 11 | 165.19 | 50.28 | 5.25 | 9 | 29.66 | 20607.95 | 71.73 | 596.87 | 29.82 | 21.73 | 3136.97 | 0.73 | 0.86 | 0.99 | 0.19 | 1 | 10
18 | 80 | CONCLUIDO | 10.2102 | 9.79 | 7.12 | 38.81 | 0.59 | 11 | 165.55 | 50.28 | 5.5 | 9 | 29.77 | 20652.33 | 70.03 | 596.86 | 30.07 | 21.73 | 3263.05 | 0.72 | 0.86 | 0.99 | 0.2 | 1 | 10
19 | 80 | CONCLUIDO | 10.2555 | 9.75 | 7.1 | 42.62 | 0.61 | 10 | 165.91 | 50.28 | 5.75 | 7 | 29.88 | 20696.74 | 69.41 | 596.98 | 29.54 | 21.73 | 3003.77 | 0.74 | 0.86 | 1 | 0.19 | 1 | 10
20 | 80 | CONCLUIDO | 10.2687 | 9.74 | 7.09 | 42.55 | 0.64 | 10 | 166.27 | 50.28 | 6 | 7 | 29.99 | 20741.2 | 67.94 | 596.91 | 29.39 | 21.73 | 2925.1 | 0.74 | 0.86 | 0.99 | 0.17 | 1 | 10
21 | 80 | CONCLUIDO | 10.3116 | 9.7 | 7.08 | 47.22 | 0.66 | 9 | 166.64 | 50.28 | 6.25 | 4 | 30.11 | 20785.69 | 67.5 | 596.9 | 28.95 | 21.73 | 2713.37 | 0.75 | 0.86 | 0.99 | 0.17 | 1 | 10
22 | 80 | CONCLUIDO | 10.2987 | 9.71 | 7.1 | 47.3 | 0.69 | 9 | 167 | 50.28 | 6.5 | 2 | 30.22 | 20830.22 | 67.94 | 596.94 | 29.19 | 21.73 | 2830.66 | 0.74 | 0.86 | 1 | 0.18 | 1 | 10
23 | 80 | CONCLUIDO | 10.3007 | 9.71 | 7.09 | 47.29 | 0.71 | 9 | 167.36 | 50.28 | 6.75 | 1 | 30.33 | 20874.78 | 68.16 | 596.86 | 29.29 | 21.73 | 2882.63 | 0.74 | 0.86 | 0.99 | 0.18 | 1 | 10
24 | 80 | CONCLUIDO | 10.3037 | 9.71 | 7.09 | 47.27 | 0.74 | 9 | 167.72 | 50.28 | 7 | 1 | 30.44 | 20919.39 | 68.08 | 596.89 | 29.14 | 21.73 | 2808.69 | 0.75 | 0.86 | 1 | 0.17 | 1 | 10
25 | 80 | CONCLUIDO | 10.3116 | 9.7 | 7.08 | 47.22 | 0.76 | 9 | 168.08 | 50.28 | 7.25 | 1 | 30.55 | 20964.03 | 68.23 | 596.89 | 28.93 | 21.73 | 2701 | 0.75 | 0.86 | 0.99 | 0.17 | 1 | 10
26 | 80 | CONCLUIDO | 10.3125 | 9.7 | 7.08 | 47.22 | 0.79 | 9 | 168.44 | 50.28 | 7.5 | 1 | 30.66 | 21008.71 | 67.71 | 596.89 | 28.9 | 21.73 | 2687.03 | 0.75 | 0.86 | 0.99 | 0.16 | 1 | 10
27 | 80 | CONCLUIDO | 10.3072 | 9.7 | 7.09 | 47.25 | 0.81 | 9 | 168.81 | 50.28 | 7.75 | 1 | 30.78 | 21053.43 | 67.64 | 596.86 | 29.12 | 21.73 | 2797.82 | 0.75 | 0.86 | 0.99 | 0.17 | 1 | 10
28 | 80 | CONCLUIDO | 10.2993 | 9.71 | 7.09 | 47.3 | 0.84 | 9 | 169.17 | 50.28 | 8 | 0 | 30.89 | 21098.19 | 67.86 | 596.86 | 29.21 | 21.73 | 2841.67 | 0.74 | 0.86 | 1 | 0.18 | 1 | 10

## RESULTADOS_21
Unnamed: 0 | Volume de calda [L] | STATUS | Capacidade operacional [ha/h] | Tempo de missao [h] | Tempo util [h] | Tempo por voo [min] | Autonomia Projetada [h] | N° Voos | MTOW [kg] | Massa Estrutura [kg] | Combustível [kg] | Abastecimentos | Massa gerador | Potência gerador [W] | Combustível consumido [L] | Calda cons [L] | Distância percorrida [km] | Distância Pulverizando [km] | RTL ACUMULADO[m] | EOC [km/km] | EOC [h/h] | Tempo de manobra [h] | Tempo rtl_rtw [h] | V pulv [m/s] | V desloc [m/s]
0 | 115 | CONCLUIDO | 6.2965 | 15.88 | 8.92 | 5.46 | 0.08 | 98 | 222.93 | 56.94 | 1 | 96 | 49.99 | 27728.69 | 134.42 | 597.14 | 86.12 | 21.73 | 30852.99 | 0.25 | 0.69 | 1.14 | 2 | 1 | 10
1 | 115 | CONCLUIDO | 6.9818 | 14.32 | 8.41 | 6.82 | 0.1 | 74 | 223.35 | 56.94 | 1.25 | 72 | 50.15 | 27780.03 | 126.27 | 597.04 | 70.75 | 21.73 | 23284.98 | 0.31 | 0.73 | 1.09 | 1.49 | 1 | 10
2 | 115 | CONCLUIDO | 7.4914 | 13.35 | 8.1 | 8.24 | 0.12 | 59 | 223.76 | 56.94 | 1.5 | 57 | 50.32 | 27831.42 | 120.92 | 596.97 | 60.59 | 21.73 | 18280.79 | 0.36 | 0.75 | 1.07 | 1.18 | 1 | 10
3 | 115 | CONCLUIDO | 7.874 | 12.7 | 7.89 | 9.66 | 0.14 | 49 | 224.18 | 56.94 | 1.75 | 47 | 50.49 | 27882.87 | 117.24 | 597.02 | 53.69 | 21.73 | 14879.5 | 0.4 | 0.78 | 1.06 | 0.97 | 1 | 10
4 | 115 | CONCLUIDO | 8.174 | 12.23 | 7.73 | 11.04 | 0.16 | 42 | 224.6 | 56.94 | 2 | 40 | 50.65 | 27934.37 | 114.34 | 596.89 | 49.14 | 21.73 | 12639.05 | 0.44 | 0.79 | 1.04 | 0.81 | 1 | 10
5 | 115 | CONCLUIDO | 8.3775 | 11.94 | 7.65 | 12.41 | 0.18 | 37 | 225.01 | 56.94 | 2.25 | 35 | 50.82 | 27985.94 | 112.69 | 597.03 | 46.69 | 21.73 | 11442.12 | 0.47 | 0.8 | 1.04 | 0.73 | 1 | 10
6 | 115 | CONCLUIDO | 8.5598 | 11.68 | 7.57 | 13.77 | 0.2 | 33 | 225.43 | 56.94 | 2.5 | 31 | 50.99 | 28037.57 | 111.12 | 596.9 | 44.1 | 21.73 | 10168.8 | 0.49 | 0.81 | 1.03 | 0.66 | 1 | 10
7 | 115 | CONCLUIDO | 8.7142 | 11.48 | 7.5 | 15 | 0.22 | 30 | 225.85 | 56.94 | 2.75 | 28 | 51.16 | 28089.25 | 109.47 | 596.97 | 41.75 | 21.73 | 9005.97 | 0.52 | 0.82 | 1.03 | 0.58 | 1 | 10
8 | 115 | CONCLUIDO | 8.8703 | 11.27 | 7.43 | 16.51 | 0.24 | 27 | 226.27 | 56.94 | 3 | 25 | 51.33 | 28140.99 | 107.81 | 596.91 | 39.77 | 21.73 | 8028.87 | 0.55 | 0.82 | 1.02 | 0.51 | 1 | 10
9 | 115 | CONCLUIDO | 8.9697 | 11.15 | 7.39 | 17.74 | 0.25 | 25 | 226.69 | 56.94 | 3.25 | 23 | 51.5 | 28192.8 | 106.88 | 596.96 | 38.55 | 21.73 | 7431.47 | 0.56 | 0.83 | 1.02 | 0.47 | 1 | 10
10 | 115 | CONCLUIDO | 9.0708 | 11.02 | 7.35 | 19.18 | 0.27 | 23 | 227.11 | 56.94 | 3.5 | 21 | 51.67 | 28244.66 | 105.65 | 596.86 | 37.45 | 21.73 | 6890.62 | 0.58 | 0.83 | 1.01 | 0.44 | 1 | 10
11 | 115 | CONCLUIDO | 9.1703 | 10.9 | 7.32 | 20.92 | 0.29 | 21 | 227.53 | 56.94 | 3.75 | 19 | 51.84 | 28296.58 | 104.81 | 596.86 | 36.37 | 21.73 | 6362.87 | 0.6 | 0.83 | 1.01 | 0.4 | 1 | 10
12 | 115 | CONCLUIDO | 9.226 | 10.84 | 7.3 | 21.9 | 0.31 | 20 | 227.95 | 56.94 | 4 | 18 | 52.01 | 28348.56 | 104.05 | 596.91 | 35.71 | 21.73 | 6034.97 | 0.61 | 0.84 | 1.01 | 0.38 | 1 | 10
13 | 115 | CONCLUIDO | 9.2795 | 10.78 | 7.28 | 22.99 | 0.33 | 19 | 228.38 | 56.94 | 4.25 | 17 | 52.18 | 28400.61 | 103.14 | 596.89 | 35.08 | 21.73 | 5727.95 | 0.62 | 0.84 | 1.01 | 0.36 | 1 | 10
14 | 115 | CONCLUIDO | 9.3426 | 10.7 | 7.25 | 24.18 | 0.35 | 18 | 228.8 | 56.94 | 4.5 | 16 | 52.36 | 28452.71 | 101.57 | 596.93 | 34.37 | 21.73 | 5374.9 | 0.63 | 0.84 | 1 | 0.33 | 1 | 10
15 | 115 | CONCLUIDO | 9.3867 | 10.65 | 7.25 | 25.58 | 0.37 | 17 | 229.22 | 56.94 | 4.75 | 15 | 52.53 | 28504.87 | 101.66 | 596.88 | 34.3 | 21.73 | 5344.41 | 0.63 | 0.84 | 1 | 0.33 | 1 | 10
16 | 115 | CONCLUIDO | 9.4347 | 10.6 | 7.24 | 27.14 | 0.39 | 16 | 229.65 | 56.94 | 5 | 14 | 52.7 | 28557.1 | 100.85 | 596.87 | 33.69 | 21.73 | 5048.64 | 0.64 | 0.84 | 1 | 0.32 | 1 | 10
17 | 115 | CONCLUIDO | 9.5062 | 10.52 | 7.2 | 28.8 | 0.41 | 15 | 230.07 | 56.94 | 5.25 | 13 | 52.88 | 28609.38 | 100.11 | 596.94 | 32.66 | 21.73 | 4533.86 | 0.67 | 0.85 | 1 | 0.28 | 1 | 10
18 | 115 | CONCLUIDO | 9.5663 | 10.45 | 7.18 | 30.76 | 0.42 | 14 | 230.49 | 56.94 | 5.5 | 12 | 53.05 | 28661.73 | 98.89 | 596.86 | 32.06 | 21.73 | 4242.71 | 0.68 | 0.85 | 1 | 0.26 | 1 | 10
19 | 115 | CONCLUIDO | 9.5679 | 10.45 | 7.18 | 30.76 | 0.44 | 14 | 230.92 | 56.94 | 5.75 | 12 | 53.23 | 28714.14 | 98.56 | 596.87 | 32.1 | 21.73 | 4262.78 | 0.68 | 0.85 | 0.99 | 0.26 | 1 | 10
20 | 115 | CONCLUIDO | 9.6347 | 10.38 | 7.15 | 32.99 | 0.46 | 13 | 231.34 | 56.94 | 6 | 11 | 53.4 | 28766.61 | 97.49 | 596.9 | 31.3 | 21.73 | 3867.32 | 0.69 | 0.86 | 0.99 | 0.23 | 1 | 10
21 | 115 | CONCLUIDO | 9.6216 | 10.39 | 7.16 | 33.06 | 0.48 | 13 | 231.77 | 56.94 | 6.25 | 11 | 53.58 | 28819.14 | 97.13 | 596.92 | 31.49 | 21.73 | 3963.55 | 0.69 | 0.85 | 1 | 0.24 | 1 | 10
22 | 115 | CONCLUIDO | 9.6964 | 10.31 | 7.13 | 35.63 | 0.5 | 12 | 232.2 | 56.94 | 6.5 | 10 | 53.75 | 28871.74 | 95.63 | 596.9 | 30.28 | 21.73 | 3363.05 | 0.72 | 0.86 | 0.99 | 0.21 | 1 | 10
23 | 115 | CONCLUIDO | 9.6701 | 10.34 | 7.15 | 35.77 | 0.52 | 12 | 232.62 | 56.94 | 6.75 | 10 | 53.93 | 28924.39 | 95.93 | 596.86 | 31.18 | 21.73 | 3810.03 | 0.7 | 0.85 | 1 | 0.24 | 1 | 10
24 | 115 | CONCLUIDO | 9.7542 | 10.25 | 7.11 | 38.77 | 0.53 | 11 | 233.05 | 56.94 | 7 | 9 | 54.11 | 28977.11 | 94.79 | 596.88 | 29.89 | 21.73 | 3172.66 | 0.73 | 0.86 | 0.99 | 0.19 | 1 | 10
25 | 115 | CONCLUIDO | 9.745 | 10.26 | 7.12 | 38.83 | 0.55 | 11 | 233.48 | 56.94 | 7.25 | 9 | 54.29 | 29029.89 | 93.99 | 596.92 | 30.19 | 21.73 | 3320.63 | 0.72 | 0.86 | 0.99 | 0.2 | 1 | 10
26 | 115 | CONCLUIDO | 9.8039 | 10.2 | 7.1 | 42.6 | 0.57 | 10 | 233.91 | 56.94 | 7.5 | 8 | 54.46 | 29082.74 | 93.22 | 596.91 | 29.54 | 21.73 | 3003.44 | 0.74 | 0.86 | 0.99 | 0.18 | 1 | 10
27 | 115 | CONCLUIDO | 9.8071 | 10.2 | 7.1 | 42.58 | 0.59 | 10 | 234.34 | 56.94 | 7.75 | 8 | 54.64 | 29135.65 | 92.67 | 596.86 | 29.52 | 21.73 | 2988.82 | 0.74 | 0.86 | 0.99 | 0.18 | 1 | 10
28 | 115 | CONCLUIDO | 9.8098 | 10.19 | 7.09 | 42.57 | 0.61 | 10 | 234.77 | 56.94 | 8 | 8 | 54.82 | 29188.62 | 91.97 | 596.86 | 29.43 | 21.73 | 2946.97 | 0.74 | 0.86 | 0.99 | 0.18 | 1 | 10
29 | 115 | CONCLUIDO | 9.8665 | 10.14 | 7.08 | 47.2 | 0.62 | 9 | 235.2 | 56.94 | 8.25 | 7 | 55 | 29241.66 | 90.97 | 596.86 | 28.98 | 21.73 | 2726.96 | 0.75 | 0.86 | 0.99 | 0.16 | 1 | 10
30 | 115 | CONCLUIDO | 9.8587 | 10.14 | 7.09 | 47.25 | 0.64 | 9 | 235.63 | 56.94 | 8.5 | 7 | 55.18 | 29294.76 | 91.24 | 596.86 | 29.21 | 21.73 | 2842.61 | 0.74 | 0.86 | 0.99 | 0.17 | 1 | 10
31 | 115 | CONCLUIDO | 9.8638 | 10.14 | 7.08 | 47.21 | 0.66 | 9 | 236.06 | 56.94 | 8.75 | 7 | 55.36 | 29347.92 | 90.56 | 596.86 | 29.05 | 21.73 | 2762 | 0.75 | 0.86 | 0.99 | 0.16 | 1 | 10
32 | 115 | CONCLUIDO | 9.8663 | 10.14 | 7.08 | 47.2 | 0.68 | 9 | 236.49 | 56.94 | 9 | 7 | 55.55 | 29401.15 | 89.09 | 596.86 | 28.91 | 21.73 | 2691.21 | 0.75 | 0.86 | 0.99 | 0.16 | 1 | 10
33 | 115 | CONCLUIDO | 9.9302 | 10.07 | 7.06 | 52.94 | 0.69 | 8 | 236.92 | 56.94 | 9.25 | 6 | 55.73 | 29454.44 | 88.46 | 596.86 | 28.23 | 21.73 | 2355.28 | 0.77 | 0.87 | 0.99 | 0.14 | 1 | 10
34 | 115 | CONCLUIDO | 9.942 | 10.06 | 7.05 | 52.85 | 0.71 | 8 | 237.35 | 56.94 | 9.5 | 6 | 55.91 | 29507.8 | 87.73 | 596.87 | 27.96 | 21.73 | 2218.88 | 0.78 | 0.87 | 0.98 | 0.13 | 1 | 10
35 | 115 | CONCLUIDO | 9.9299 | 10.07 | 7.06 | 52.94 | 0.73 | 8 | 237.79 | 56.94 | 9.75 | 5 | 56.09 | 29561.22 | 86.98 | 596.93 | 28.21 | 21.73 | 2344.2 | 0.77 | 0.87 | 0.99 | 0.14 | 1 | 10
36 | 115 | CONCLUIDO | 9.9305 | 10.07 | 7.06 | 52.94 | 0.75 | 8 | 238.22 | 56.94 | 10 | 6 | 56.28 | 29614.71 | 85.95 | 596.86 | 28.22 | 21.73 | 2349.56 | 0.77 | 0.87 | 0.99 | 0.14 | 1 | 10
37 | 115 | CONCLUIDO | 9.9961 | 10 | 7.04 | 60.31 | 0.76 | 7 | 238.66 | 56.94 | 10.25 | 5 | 56.46 | 29668.27 | 85.1 | 596.86 | 27.44 | 21.73 | 1968.33 | 0.79 | 0.87 | 0.99 | 0.12 | 1 | 10
38 | 115 | CONCLUIDO | 10.0006 | 10 | 7.03 | 60.27 | 0.78 | 7 | 239.09 | 56.94 | 10.5 | 3 | 56.65 | 29721.89 | 84.82 | 596.86 | 27.35 | 21.73 | 1923.28 | 0.79 | 0.87 | 0.99 | 0.11 | 1 | 10
39 | 115 | CONCLUIDO | 9.995 | 10.01 | 7.04 | 60.32 | 0.8 | 7 | 239.53 | 56.94 | 10.75 | 3 | 56.83 | 29775.57 | 84.99 | 596.86 | 27.5 | 21.73 | 1997.46 | 0.79 | 0.87 | 0.99 | 0.12 | 1 | 10
40 | 115 | CONCLUIDO | 9.9989 | 10 | 7.03 | 60.28 | 0.82 | 7 | 239.96 | 56.94 | 11 | 3 | 57.02 | 29829.32 | 84.81 | 596.86 | 27.33 | 21.73 | 1908.89 | 0.8 | 0.87 | 0.99 | 0.12 | 1 | 10
41 | 115 | CONCLUIDO | 9.9922 | 10.01 | 7.04 | 60.34 | 0.83 | 7 | 240.4 | 56.94 | 11.25 | 2 | 57.21 | 29883.27 | 84.65 | 596.89 | 27.57 | 21.73 | 2031.92 | 0.79 | 0.87 | 0.99 | 0.12 | 1 | 10
42 | 115 | CONCLUIDO | 9.9939 | 10.01 | 7.04 | 60.33 | 0.85 | 7 | 240.84 | 56.94 | 11.5 | 1 | 57.39 | 29937.16 | 84.13 | 596.87 | 27.51 | 21.73 | 2001.41 | 0.79 | 0.87 | 0.99 | 0.12 | 1 | 10
43 | 115 | CONCLUIDO | 9.987 | 10.01 | 7.04 | 60.39 | 0.87 | 7 | 241.27 | 56.94 | 11.75 | 1 | 57.58 | 29991.11 | 83.88 | 596.87 | 27.66 | 21.73 | 2078.49 | 0.79 | 0.87 | 0.99 | 0.13 | 1 | 10
44 | 115 | CONCLUIDO | 9.9847 | 10.02 | 7.05 | 60.4 | 0.88 | 7 | 241.71 | 56.94 | 12 | 1 | 57.77 | 30045.13 | 84.08 | 596.87 | 27.71 | 21.73 | 2101.25 | 0.78 | 0.87 | 0.99 | 0.13 | 1 | 10
45 | 115 | CONCLUIDO | 9.9861 | 10.01 | 7.05 | 60.39 | 0.9 | 7 | 242.15 | 56.94 | 12.25 | 1 | 57.96 | 30099.23 | 84.05 | 596.89 | 27.69 | 21.73 | 2089.39 | 0.78 | 0.87 | 0.99 | 0.13 | 1 | 10
46 | 115 | CONCLUIDO | 9.9867 | 10.01 | 7.05 | 60.39 | 0.92 | 7 | 242.59 | 56.94 | 12.5 | 1 | 58.15 | 30153.38 | 83.96 | 596.87 | 27.68 | 21.73 | 2087.37 | 0.78 | 0.87 | 0.99 | 0.13 | 1 | 10
47 | 115 | CONCLUIDO | 9.9875 | 10.01 | 7.04 | 60.38 | 0.93 | 7 | 243.03 | 56.94 | 12.75 | 1 | 58.34 | 30207.61 | 83.91 | 596.87 | 27.57 | 21.73 | 2033.08 | 0.79 | 0.87 | 0.99 | 0.13 | 1 | 10
48 | 115 | CONCLUIDO | 9.9856 | 10.01 | 7.05 | 60.4 | 0.95 | 7 | 243.47 | 56.94 | 13 | 0 | 58.53 | 30261.91 | 84 | 596.93 | 27.58 | 21.73 | 2035.68 | 0.79 | 0.87 | 1 | 0.13 | 1 | 10

## RESULTADOS_5
Unnamed: 0 | Volume de calda [L] | STATUS | Capacidade operacional [ha/h] | Tempo de missao [h] | Tempo util [h] | Tempo por voo [min] | Autonomia Projetada [h] | N° Voos | MTOW [kg] | Massa Estrutura [kg] | Combustível [kg] | Abastecimentos | Massa gerador | Potência gerador [W] | Combustível consumido [L] | Calda cons [L] | Distância percorrida [km] | Distância Pulverizando [km] | RTL ACUMULADO[m] | EOC [km/km] | EOC [h/h] | Tempo de manobra [h] | Tempo rtl_rtw [h] | V pulv [m/s] | V desloc [m/s]
0 | 35 | CONCLUIDO | 9.6842 | 10.33 | 7.73 | 11.31 | 0.22 | 41 | 80.84 | 35.1 | 1 | 39 | 9.74 | 10204.21 | 55.16 | 596.95 | 49.3 | 21.73 | 12724.94 | 0.44 | 0.79 | 1.04 | 0.81 | 1 | 10
1 | 35 | CONCLUIDO | 10.0626 | 9.94 | 7.51 | 14.54 | 0.27 | 31 | 81.14 | 35.1 | 1.25 | 29 | 9.79 | 10241.25 | 52.06 | 596.89 | 42.53 | 21.73 | 9390.33 | 0.51 | 0.81 | 1.02 | 0.59 | 1 | 10
2 | 35 | CONCLUIDO | 10.2842 | 9.72 | 7.4 | 17.76 | 0.32 | 25 | 81.44 | 35.1 | 1.5 | 23 | 9.84 | 10278.32 | 49.38 | 596.95 | 38.81 | 21.73 | 7561.29 | 0.56 | 0.83 | 1.02 | 0.48 | 1 | 10
3 | 35 | CONCLUIDO | 10.4366 | 9.58 | 7.33 | 20.94 | 0.38 | 21 | 81.74 | 35.1 | 1.75 | 16 | 9.89 | 10315.41 | 46.68 | 596.98 | 36.56 | 21.73 | 6454.94 | 0.59 | 0.83 | 1.01 | 0.41 | 1 | 10
4 | 35 | CONCLUIDO | 10.5091 | 9.52 | 7.3 | 23.04 | 0.43 | 19 | 82.04 | 35.1 | 2 | 4 | 9.94 | 10352.53 | 45.86 | 596.93 | 34.93 | 21.73 | 5651.69 | 0.62 | 0.84 | 1.03 | 0.38 | 1 | 10
5 | 35 | CONCLUIDO | 10.495 | 9.53 | 7.31 | 23.08 | 0.48 | 19 | 82.34 | 35.1 | 2.25 | 1 | 9.99 | 10389.66 | 45.97 | 596.96 | 35.21 | 21.73 | 5789.52 | 0.62 | 0.84 | 1.03 | 0.39 | 1 | 10
6 | 35 | CONCLUIDO | 10.5134 | 9.51 | 7.29 | 23.03 | 0.53 | 19 | 82.65 | 35.1 | 2.5 | 1 | 10.04 | 10426.82 | 45.78 | 596.98 | 34.87 | 21.73 | 5620.25 | 0.62 | 0.84 | 1.03 | 0.37 | 1 | 10
7 | 35 | CONCLUIDO | 10.5217 | 9.5 | 7.29 | 23.01 | 0.58 | 19 | 82.95 | 35.1 | 2.75 | 0 | 10.1 | 10463.99 | 45.81 | 596.86 | 34.67 | 21.73 | 5522.18 | 0.63 | 0.84 | 1.02 | 0.37 | 1 | 10

## RESULTADOS_8
Unnamed: 0 | Volume de calda [L] | STATUS | Capacidade operacional [ha/h] | Tempo de missao [h] | Tempo util [h] | Tempo por voo [min] | Autonomia Projetada [h] | N° Voos | MTOW [kg] | Massa Estrutura [kg] | Combustível [kg] | Abastecimentos | Massa gerador | Potência gerador [W] | Combustível consumido [L] | Calda cons [L] | Distância percorrida [km] | Distância Pulverizando [km] | RTL ACUMULADO[m] | EOC [km/km] | EOC [h/h] | Tempo de manobra [h] | Tempo rtl_rtw [h] | V pulv [m/s] | V desloc [m/s]
0 | 50 | CONCLUIDO | 8.9224 | 11.21 | 7.99 | 9.05 | 0.16 | 53 | 107.41 | 41.65 | 1 | 51 | 14.77 | 13481.73 | 72.19 | 596.94 | 57.17 | 21.73 | 16600.71 | 0.38 | 0.76 | 1.07 | 1.07 | 1 | 10
1 | 50 | CONCLUIDO | 9.3531 | 10.69 | 7.74 | 11.33 | 0.2 | 41 | 107.73 | 41.65 | 1.25 | 39 | 14.83 | 13520.81 | 68.68 | 596.93 | 49.48 | 21.73 | 12814.6 | 0.44 | 0.79 | 1.05 | 0.83 | 1 | 10
2 | 50 | CONCLUIDO | 9.6873 | 10.32 | 7.55 | 13.73 | 0.24 | 33 | 108.05 | 41.65 | 1.5 | 31 | 14.9 | 13559.91 | 65.72 | 596.98 | 43.84 | 21.73 | 10035.78 | 0.5 | 0.81 | 1.02 | 0.63 | 1 | 10
3 | 50 | CONCLUIDO | 9.9261 | 10.07 | 7.44 | 16.53 | 0.28 | 27 | 108.37 | 41.65 | 1.75 | 25 | 14.97 | 13599.17 | 63.58 | 596.89 | 40.05 | 21.73 | 8170.79 | 0.54 | 0.82 | 1.02 | 0.52 | 1 | 10
4 | 50 | CONCLUIDO | 10.0905 | 9.91 | 7.36 | 19.21 | 0.32 | 23 | 108.68 | 41.65 | 2 | 21 | 15.03 | 13638.32 | 61.39 | 596.9 | 37.69 | 21.73 | 7008.88 | 0.58 | 0.83 | 1.02 | 0.45 | 1 | 10
5 | 50 | CONCLUIDO | 10.2363 | 9.77 | 7.29 | 21.87 | 0.36 | 20 | 109 | 41.65 | 2.25 | 18 | 15.1 | 13677.51 | 59.32 | 596.88 | 35.34 | 21.73 | 5853.34 | 0.61 | 0.84 | 1.01 | 0.37 | 1 | 10
6 | 50 | CONCLUIDO | 10.3193 | 9.69 | 7.25 | 24.18 | 0.4 | 18 | 109.32 | 41.65 | 2.5 | 16 | 15.17 | 13716.72 | 57.04 | 596.89 | 34.41 | 21.73 | 5396.09 | 0.63 | 0.84 | 1 | 0.34 | 1 | 10
7 | 50 | CONCLUIDO | 10.4055 | 9.61 | 7.22 | 27.07 | 0.44 | 16 | 109.64 | 41.65 | 2.75 | 13 | 15.24 | 13755.95 | 55.55 | 596.92 | 33.27 | 21.73 | 4837.18 | 0.65 | 0.85 | 1 | 0.3 | 1 | 10
8 | 50 | CONCLUIDO | 10.499 | 9.52 | 7.18 | 30.76 | 0.48 | 14 | 109.96 | 41.65 | 3 | 9 | 15.31 | 13795.21 | 53.89 | 596.91 | 31.95 | 21.73 | 4185.95 | 0.68 | 0.85 | 1 | 0.26 | 1 | 10
9 | 50 | CONCLUIDO | 10.4907 | 9.53 | 7.18 | 30.79 | 0.52 | 14 | 110.27 | 41.65 | 3.25 | 3 | 15.37 | 13834.5 | 54.13 | 597.05 | 32.01 | 21.73 | 4214.63 | 0.68 | 0.85 | 1 | 0.27 | 1 | 10
10 | 50 | CONCLUIDO | 10.4761 | 9.55 | 7.2 | 30.85 | 0.56 | 14 | 110.59 | 41.65 | 3.5 | 2 | 15.44 | 13873.81 | 53.58 | 596.86 | 32.23 | 21.73 | 4328.22 | 0.67 | 0.85 | 1.01 | 0.28 | 1 | 10
11 | 50 | CONCLUIDO | 10.5242 | 9.5 | 7.18 | 33.12 | 0.6 | 13 | 110.91 | 41.65 | 3.75 | 1 | 15.51 | 13913.15 | 53.15 | 596.96 | 31.54 | 21.73 | 3988.31 | 0.69 | 0.85 | 1.01 | 0.26 | 1 | 10
12 | 50 | CONCLUIDO | 10.5245 | 9.5 | 7.18 | 33.12 | 0.63 | 13 | 111.23 | 41.65 | 4 | 0 | 15.58 | 13952.52 | 53.28 | 596.86 | 31.5 | 21.73 | 3966.34 | 0.69 | 0.85 | 1.01 | 0.26 | 1 | 10

## RESULTADOS_3
Unnamed: 0 | Volume de calda [L] | STATUS | Capacidade operacional [ha/h] | Tempo de missao [h] | Tempo util [h] | Tempo por voo [min] | Autonomia Projetada [h] | N° Voos | MTOW [kg] | Massa Estrutura [kg] | Combustível [kg] | Abastecimentos | Massa gerador | Potência gerador [W] | Combustível consumido [L] | Calda cons [L] | Distância percorrida [km] | Distância Pulverizando [km] | RTL ACUMULADO[m] | EOC [km/km] | EOC [h/h] | Tempo de manobra [h] | Tempo rtl_rtw [h] | V pulv [m/s] | V desloc [m/s]
0 | 25 | CONCLUIDO | 10.2576 | 9.75 | 7.52 | 14.56 | 0.28 | 31 | 61.76 | 28.92 | 1 | 26 | 6.84 | 7851.41 | 41.22 | 596.86 | 42.49 | 21.73 | 9373.17 | 0.51 | 0.81 | 1.03 | 0.6 | 1 | 10
1 | 25 | CONCLUIDO | 10.4103 | 9.61 | 7.45 | 17.19 | 0.35 | 26 | 62.05 | 28.92 | 1.25 | 6 | 6.88 | 7887.12 | 39.58 | 596.91 | 39.79 | 21.73 | 8046.9 | 0.55 | 0.82 | 1.04 | 0.53 | 1 | 10
2 | 25 | CONCLUIDO | 10.4478 | 9.57 | 7.43 | 17.83 | 0.42 | 25 | 62.34 | 28.92 | 1.5 | 1 | 6.92 | 7922.85 | 39.05 | 596.92 | 38.83 | 21.73 | 7572.66 | 0.56 | 0.82 | 1.04 | 0.51 | 1 | 10
3 | 25 | CONCLUIDO | 10.4466 | 9.57 | 7.43 | 17.83 | 0.49 | 25 | 62.63 | 28.92 | 1.75 | 0 | 6.96 | 7958.6 | 39.29 | 597.04 | 38.93 | 21.73 | 7620.97 | 0.56 | 0.82 | 1.04 | 0.51 | 1 | 10

## RESULTADOS_15
Unnamed: 0 | Volume de calda [L] | STATUS | Capacidade operacional [ha/h] | Tempo de missao [h] | Tempo util [h] | Tempo por voo [min] | Autonomia Projetada [h] | N° Voos | MTOW [kg] | Massa Estrutura [kg] | Combustível [kg] | Abastecimentos | Massa gerador | Potência gerador [W] | Combustível consumido [L] | Calda cons [L] | Distância percorrida [km] | Distância Pulverizando [km] | RTL ACUMULADO[m] | EOC [km/km] | EOC [h/h] | Tempo de manobra [h] | Tempo rtl_rtw [h] | V pulv [m/s] | V desloc [m/s]
0 | 85 | CONCLUIDO | 7.4231 | 13.47 | 8.49 | 6.62 | 0.11 | 77 | 167.88 | 51.39 | 1 | 75 | 30.49 | 20939.59 | 105.8 | 597.24 | 72.63 | 21.73 | 24213.69 | 0.3 | 0.72 | 1.11 | 1.57 | 1 | 10
1 | 85 | CONCLUIDO | 8.018 | 12.47 | 8.1 | 8.24 | 0.13 | 59 | 168.25 | 51.39 | 1.25 | 57 | 30.6 | 20984.25 | 100.3 | 596.99 | 60.79 | 21.73 | 18379.03 | 0.36 | 0.75 | 1.07 | 1.18 | 1 | 10
2 | 85 | CONCLUIDO | 8.4704 | 11.81 | 7.84 | 10.01 | 0.16 | 47 | 168.61 | 51.39 | 1.5 | 45 | 30.71 | 21028.94 | 96.25 | 596.97 | 52.53 | 21.73 | 14310.67 | 0.41 | 0.78 | 1.05 | 0.92 | 1 | 10
3 | 85 | CONCLUIDO | 8.7561 | 11.42 | 7.69 | 11.54 | 0.18 | 40 | 168.97 | 51.39 | 1.75 | 38 | 30.83 | 21073.68 | 93.79 | 596.97 | 48.1 | 21.73 | 12132.79 | 0.45 | 0.79 | 1.03 | 0.77 | 1 | 10
4 | 85 | CONCLUIDO | 9.0068 | 11.1 | 7.58 | 13.37 | 0.21 | 34 | 169.33 | 51.39 | 2 | 32 | 30.94 | 21118.46 | 91.49 | 597.04 | 44.61 | 21.73 | 10415.95 | 0.49 | 0.81 | 1.03 | 0.66 | 1 | 10
5 | 85 | CONCLUIDO | 9.1956 | 10.87 | 7.49 | 14.97 | 0.24 | 30 | 169.7 | 51.39 | 2.25 | 28 | 31.05 | 21163.27 | 89.76 | 596.92 | 41.61 | 21.73 | 8938.45 | 0.52 | 0.82 | 1.02 | 0.57 | 1 | 10
6 | 85 | CONCLUIDO | 9.3264 | 10.72 | 7.43 | 16.52 | 0.26 | 27 | 170.06 | 51.39 | 2.5 | 25 | 31.17 | 21208.12 | 88.21 | 596.93 | 39.83 | 21.73 | 8061.88 | 0.55 | 0.82 | 1.02 | 0.52 | 1 | 10
7 | 85 | CONCLUIDO | 9.4707 | 10.56 | 7.37 | 18.43 | 0.29 | 24 | 170.42 | 51.39 | 2.75 | 22 | 31.28 | 21253.01 | 86.92 | 596.86 | 37.94 | 21.73 | 7133.31 | 0.57 | 0.83 | 1.02 | 0.46 | 1 | 10
8 | 85 | CONCLUIDO | 9.5686 | 10.45 | 7.33 | 20 | 0.31 | 22 | 170.79 | 51.39 | 3 | 20 | 31.4 | 21297.94 | 85.43 | 596.92 | 36.93 | 21.73 | 6638.41 | 0.59 | 0.83 | 1.01 | 0.41 | 1 | 10
9 | 85 | CONCLUIDO | 9.6644 | 10.35 | 7.3 | 21.89 | 0.34 | 20 | 171.15 | 51.39 | 3.25 | 18 | 31.51 | 21342.91 | 84.55 | 596.95 | 35.66 | 21.73 | 6010.36 | 0.61 | 0.84 | 1.01 | 0.38 | 1 | 10
10 | 85 | CONCLUIDO | 9.7672 | 10.24 | 7.26 | 24.19 | 0.36 | 18 | 171.52 | 51.39 | 3.5 | 16 | 31.63 | 21387.92 | 82.97 | 596.88 | 34.54 | 21.73 | 5462 | 0.63 | 0.84 | 1 | 0.34 | 1 | 10
11 | 85 | CONCLUIDO | 9.8178 | 10.19 | 7.24 | 25.54 | 0.39 | 17 | 171.88 | 51.39 | 3.75 | 15 | 31.74 | 21432.96 | 82.18 | 596.86 | 33.69 | 21.73 | 5040.91 | 0.64 | 0.84 | 1.01 | 0.32 | 1 | 10
12 | 85 | CONCLUIDO | 9.866 | 10.14 | 7.22 | 27.08 | 0.41 | 16 | 172.25 | 51.39 | 4 | 14 | 31.86 | 21478.05 | 80.98 | 596.88 | 33.37 | 21.73 | 4888.2 | 0.65 | 0.85 | 1 | 0.3 | 1 | 10
13 | 85 | CONCLUIDO | 9.9258 | 10.07 | 7.19 | 28.78 | 0.44 | 15 | 172.61 | 51.39 | 4.25 | 13 | 31.97 | 21523.17 | 80.09 | 596.86 | 32.52 | 21.73 | 4467.49 | 0.67 | 0.85 | 1 | 0.28 | 1 | 10
14 | 85 | CONCLUIDO | 9.9798 | 10.02 | 7.17 | 30.74 | 0.46 | 14 | 172.98 | 51.39 | 4.5 | 12 | 32.09 | 21568.34 | 79.33 | 596.95 | 31.81 | 21.73 | 4115.56 | 0.68 | 0.85 | 1 | 0.26 | 1 | 10
15 | 85 | CONCLUIDO | 10.0267 | 9.97 | 7.16 | 33.05 | 0.49 | 13 | 173.35 | 51.39 | 4.75 | 11 | 32.2 | 21613.54 | 77.96 | 596.96 | 31.36 | 21.73 | 3894.11 | 0.69 | 0.85 | 1 | 0.24 | 1 | 10
16 | 85 | CONCLUIDO | 10.0917 | 9.91 | 7.13 | 35.65 | 0.51 | 12 | 173.71 | 51.39 | 5 | 10 | 32.32 | 21658.78 | 76.45 | 596.9 | 30.51 | 21.73 | 3477.37 | 0.71 | 0.86 | 0.99 | 0.21 | 1 | 10
17 | 85 | CONCLUIDO | 10.0888 | 9.91 | 7.13 | 35.66 | 0.53 | 12 | 174.08 | 51.39 | 5.25 | 10 | 32.44 | 21704.07 | 76.05 | 596.88 | 30.65 | 21.73 | 3548.3 | 0.71 | 0.86 | 0.99 | 0.21 | 1 | 10
18 | 85 | CONCLUIDO | 10.1494 | 9.85 | 7.11 | 38.77 | 0.56 | 11 | 174.45 | 51.39 | 5.5 | 9 | 32.56 | 21749.39 | 75.12 | 596.93 | 29.84 | 21.73 | 3147.45 | 0.73 | 0.86 | 0.99 | 0.19 | 1 | 10
19 | 85 | CONCLUIDO | 10.1414 | 9.86 | 7.12 | 38.81 | 0.58 | 11 | 174.82 | 51.39 | 5.75 | 9 | 32.67 | 21794.75 | 73.52 | 596.86 | 30.15 | 21.73 | 3302.46 | 0.72 | 0.86 | 0.99 | 0.2 | 1 | 10
20 | 85 | CONCLUIDO | 10.1986 | 9.81 | 7.09 | 42.56 | 0.61 | 10 | 175.18 | 51.39 | 6 | 8 | 32.79 | 21840.16 | 72.65 | 596.86 | 29.43 | 21.73 | 2946.52 | 0.74 | 0.86 | 0.99 | 0.18 | 1 | 10
21 | 85 | CONCLUIDO | 10.198 | 9.81 | 7.09 | 42.57 | 0.63 | 10 | 175.55 | 51.39 | 6.25 | 8 | 32.91 | 21885.6 | 70.81 | 596.86 | 29.53 | 21.73 | 2995.83 | 0.74 | 0.86 | 0.99 | 0.18 | 1 | 10
22 | 85 | CONCLUIDO | 10.2377 | 9.77 | 7.09 | 47.27 | 0.66 | 9 | 175.92 | 51.39 | 6.5 | 5 | 33.03 | 21931.08 | 71.14 | 596.91 | 29.14 | 21.73 | 2807.12 | 0.75 | 0.86 | 0.99 | 0.17 | 1 | 10
23 | 85 | CONCLUIDO | 10.2421 | 9.76 | 7.09 | 47.24 | 0.68 | 9 | 176.29 | 51.39 | 6.75 | 5 | 33.15 | 21976.61 | 70.77 | 596.89 | 29.09 | 21.73 | 2779.94 | 0.75 | 0.86 | 0.99 | 0.17 | 1 | 10
24 | 85 | CONCLUIDO | 10.2418 | 9.76 | 7.09 | 47.24 | 0.7 | 9 | 176.66 | 51.39 | 7 | 2 | 33.27 | 22022.17 | 69.79 | 596.87 | 28.92 | 21.73 | 2696.21 | 0.75 | 0.86 | 1 | 0.17 | 1 | 10
25 | 85 | CONCLUIDO | 10.243 | 9.76 | 7.09 | 47.24 | 0.73 | 9 | 177.03 | 51.39 | 7.25 | 2 | 33.39 | 22067.77 | 69.22 | 596.89 | 28.99 | 21.73 | 2730.55 | 0.75 | 0.86 | 0.99 | 0.17 | 1 | 10
26 | 85 | CONCLUIDO | 10.2418 | 9.76 | 7.09 | 47.24 | 0.75 | 9 | 177.4 | 51.39 | 7.5 | 1 | 33.51 | 22113.42 | 69.07 | 596.89 | 28.94 | 21.73 | 2704.73 | 0.75 | 0.86 | 1 | 0.17 | 1 | 10
27 | 85 | CONCLUIDO | 10.2401 | 9.77 | 7.09 | 47.25 | 0.77 | 9 | 177.77 | 51.39 | 7.75 | 0 | 33.63 | 22159.1 | 69.08 | 596.96 | 28.87 | 21.73 | 2673.47 | 0.75 | 0.86 | 1 | 0.17 | 1 | 10

## RESULTADOS_2
Unnamed: 0 | Volume de calda [L] | STATUS | Capacidade operacional [ha/h] | Tempo de missao [h] | Tempo util [h] | Tempo por voo [min] | Autonomia Projetada [h] | N° Voos | MTOW [kg] | Massa Estrutura [kg] | Combustível [kg] | Abastecimentos | Massa gerador | Potência gerador [W] | Combustível consumido [L] | Calda cons [L] | Distância percorrida [km] | Distância Pulverizando [km] | RTL ACUMULADO[m] | EOC [km/km] | EOC [h/h] | Tempo de manobra [h] | Tempo rtl_rtw [h] | V pulv [m/s] | V desloc [m/s]
0 | 20 | CONCLUIDO | 10.2854 | 9.72 | 7.58 | 14.22 | 0.34 | 32 | 51.33 | 24.83 | 1 | 2 | 5.51 | 6564.78 | 35.47 | 597.02 | 43.37 | 21.73 | 9806.35 | 0.5 | 0.81 | 1.07 | 0.66 | 1 | 10
1 | 20 | CONCLUIDO | 10.309 | 9.7 | 7.57 | 14.66 | 0.42 | 31 | 51.62 | 24.83 | 1.25 | 0 | 5.54 | 6599.8 | 35.34 | 597.08 | 43.22 | 21.73 | 9736.09 | 0.5 | 0.81 | 1.06 | 0.65 | 1 | 10

## RESULTADOS_22
Unnamed: 0 | Volume de calda [L] | STATUS | Capacidade operacional [ha/h] | Tempo de missao [h] | Tempo util [h] | Tempo por voo [min] | Autonomia Projetada [h] | N° Voos | MTOW [kg] | Massa Estrutura [kg] | Combustível [kg] | Abastecimentos | Massa gerador | Potência gerador [W] | Combustível consumido [L] | Calda cons [L] | Distância percorrida [km] | Distância Pulverizando [km] | RTL ACUMULADO[m] | EOC [km/km] | EOC [h/h] | Tempo de manobra [h] | Tempo rtl_rtw [h] | V pulv [m/s] | V desloc [m/s]
0 | 120 | CONCLUIDO | 6.134 | 16.3 | 8.99 | 5.34 | 0.08 | 101 | 232.68 | 57.72 | 1 | 99 | 53.95 | 28931.02 | 139.39 | 597.18 | 88.33 | 21.73 | 31939.32 | 0.25 | 0.68 | 1.15 | 2.07 | 1 | 10
1 | 120 | CONCLUIDO | 6.8429 | 14.61 | 8.44 | 6.67 | 0.1 | 76 | 233.1 | 57.72 | 1.25 | 74 | 54.13 | 28983.75 | 130.29 | 596.95 | 71.47 | 21.73 | 23638.18 | 0.3 | 0.72 | 1.1 | 1.52 | 1 | 10
2 | 120 | CONCLUIDO | 7.3432 | 13.62 | 8.13 | 8 | 0.11 | 61 | 233.53 | 57.72 | 1.5 | 59 | 54.31 | 29036.54 | 125.01 | 596.99 | 61.63 | 21.73 | 18790.8 | 0.35 | 0.75 | 1.07 | 1.21 | 1 | 10
3 | 120 | CONCLUIDO | 7.7189 | 12.96 | 7.92 | 9.32 | 0.13 | 51 | 233.96 | 57.72 | 1.75 | 49 | 54.49 | 29089.39 | 121.23 | 596.99 | 55.28 | 21.73 | 15668.12 | 0.39 | 0.77 | 1.05 | 1 | 1 | 10
4 | 120 | CONCLUIDO | 7.9988 | 12.5 | 7.79 | 10.62 | 0.15 | 44 | 234.39 | 57.72 | 2 | 42 | 54.67 | 29142.31 | 118.76 | 596.88 | 51.02 | 21.73 | 13569.75 | 0.43 | 0.78 | 1.05 | 0.87 | 1 | 10
5 | 120 | CONCLUIDO | 8.27 | 12.09 | 7.65 | 12.08 | 0.17 | 38 | 234.82 | 57.72 | 2.25 | 36 | 54.85 | 29195.29 | 116.17 | 597.03 | 46.7 | 21.73 | 11441.61 | 0.47 | 0.8 | 1.04 | 0.73 | 1 | 10
6 | 120 | CONCLUIDO | 8.4412 | 11.85 | 7.59 | 13.39 | 0.19 | 34 | 235.25 | 57.72 | 2.5 | 32 | 55.03 | 29248.33 | 114.6 | 596.91 | 44.77 | 21.73 | 10496.2 | 0.49 | 0.81 | 1.03 | 0.67 | 1 | 10
7 | 120 | CONCLUIDO | 8.5892 | 11.64 | 7.52 | 14.56 | 0.21 | 31 | 235.68 | 57.72 | 2.75 | 29 | 55.21 | 29301.44 | 113.13 | 597.04 | 42.63 | 21.73 | 9443.24 | 0.51 | 0.81 | 1.03 | 0.6 | 1 | 10
8 | 120 | CONCLUIDO | 8.7408 | 11.44 | 7.46 | 15.98 | 0.23 | 28 | 236.11 | 57.72 | 3 | 26 | 55.39 | 29354.61 | 111.64 | 596.87 | 40.57 | 21.73 | 8426.38 | 0.54 | 0.82 | 1.02 | 0.54 | 1 | 10
9 | 120 | CONCLUIDO | 8.83 | 11.32 | 7.43 | 17.15 | 0.24 | 26 | 236.54 | 57.72 | 3.25 | 24 | 55.57 | 29407.85 | 110.83 | 597.03 | 39.82 | 21.73 | 8060.04 | 0.55 | 0.82 | 1.02 | 0.51 | 1 | 10
10 | 120 | CONCLUIDO | 8.9428 | 11.18 | 7.38 | 18.45 | 0.26 | 24 | 236.98 | 57.72 | 3.5 | 22 | 55.75 | 29461.15 | 109.7 | 596.89 | 38.05 | 21.73 | 7186.05 | 0.57 | 0.83 | 1.02 | 0.46 | 1 | 10
11 | 120 | CONCLUIDO | 9.0514 | 11.05 | 7.34 | 20.01 | 0.28 | 22 | 237.41 | 57.72 | 3.75 | 20 | 55.93 | 29514.51 | 108.39 | 596.97 | 37.13 | 21.73 | 6736.46 | 0.59 | 0.83 | 1 | 0.42 | 1 | 10
12 | 120 | CONCLUIDO | 9.1022 | 10.99 | 7.32 | 20.92 | 0.3 | 21 | 237.84 | 57.72 | 4 | 19 | 56.12 | 29567.95 | 107.75 | 596.86 | 36.44 | 21.73 | 6398.59 | 0.6 | 0.83 | 1.01 | 0.4 | 1 | 10
13 | 120 | CONCLUIDO | 9.2194 | 10.85 | 7.27 | 22.96 | 0.32 | 19 | 238.28 | 57.72 | 4.25 | 17 | 56.3 | 29621.44 | 106.64 | 596.86 | 34.9 | 21.73 | 5638.52 | 0.62 | 0.84 | 1 | 0.35 | 1 | 10
14 | 120 | CONCLUIDO | 9.276 | 10.78 | 7.25 | 24.17 | 0.34 | 18 | 238.71 | 57.72 | 4.5 | 16 | 56.49 | 29675.01 | 105.66 | 596.9 | 34.23 | 21.73 | 5306.26 | 0.63 | 0.84 | 1 | 0.33 | 1 | 10
15 | 120 | CONCLUIDO | 9.3093 | 10.74 | 7.26 | 25.62 | 0.35 | 17 | 239.14 | 57.72 | 4.75 | 15 | 56.67 | 29728.63 | 105.15 | 596.86 | 34.26 | 21.73 | 5327.33 | 0.63 | 0.84 | 1.01 | 0.34 | 1 | 10
16 | 120 | CONCLUIDO | 9.3789 | 10.66 | 7.22 | 27.09 | 0.37 | 16 | 239.58 | 57.72 | 5 | 14 | 56.86 | 29782.33 | 104.28 | 596.96 | 33.45 | 21.73 | 4925.38 | 0.65 | 0.85 | 1 | 0.31 | 1 | 10
17 | 120 | CONCLUIDO | 9.3811 | 10.66 | 7.22 | 27.08 | 0.39 | 16 | 240.02 | 57.72 | 5.25 | 14 | 57.04 | 29836.09 | 103.61 | 596.87 | 33.33 | 21.73 | 4866.49 | 0.65 | 0.85 | 1 | 0.3 | 1 | 10
18 | 120 | CONCLUIDO | 9.4463 | 10.59 | 7.19 | 28.78 | 0.41 | 15 | 240.45 | 57.72 | 5.5 | 13 | 57.23 | 29890.04 | 102.83 | 596.86 | 32.52 | 21.73 | 4466.5 | 0.67 | 0.85 | 1 | 0.28 | 1 | 10
19 | 120 | CONCLUIDO | 9.4944 | 10.53 | 7.19 | 30.8 | 0.42 | 14 | 240.89 | 57.72 | 5.75 | 12 | 57.42 | 29943.94 | 102.4 | 596.98 | 32.21 | 21.73 | 4316.65 | 0.67 | 0.85 | 1 | 0.27 | 1 | 10
20 | 120 | CONCLUIDO | 9.5019 | 10.52 | 7.18 | 30.76 | 0.44 | 14 | 241.33 | 57.72 | 6 | 12 | 57.6 | 29997.9 | 101.51 | 596.87 | 32.01 | 21.73 | 4214.53 | 0.68 | 0.85 | 1 | 0.26 | 1 | 10
21 | 120 | CONCLUIDO | 9.5686 | 10.45 | 7.15 | 33 | 0.46 | 13 | 241.77 | 57.72 | 6.25 | 11 | 57.79 | 30051.93 | 100.66 | 596.87 | 31.21 | 21.73 | 3823.56 | 0.7 | 0.85 | 0.99 | 0.23 | 1 | 10
22 | 120 | CONCLUIDO | 9.6226 | 10.39 | 7.14 | 35.68 | 0.48 | 12 | 242.2 | 57.72 | 6.5 | 10 | 57.98 | 30106.03 | 99.69 | 596.86 | 30.6 | 21.73 | 3522.1 | 0.71 | 0.86 | 1 | 0.22 | 1 | 10
23 | 120 | CONCLUIDO | 9.629 | 10.39 | 7.13 | 35.65 | 0.49 | 12 | 242.64 | 57.72 | 6.75 | 10 | 58.17 | 30160.2 | 98.96 | 596.91 | 30.39 | 21.73 | 3416.57 | 0.71 | 0.86 | 1 | 0.21 | 1 | 10
24 | 120 | CONCLUIDO | 9.6128 | 10.4 | 7.15 | 35.74 | 0.51 | 12 | 243.08 | 57.72 | 7 | 10 | 58.36 | 30214.44 | 99.11 | 596.92 | 30.99 | 21.73 | 3715.6 | 0.7 | 0.86 | 1 | 0.23 | 1 | 10
25 | 120 | CONCLUIDO | 9.6889 | 10.32 | 7.11 | 38.79 | 0.53 | 11 | 243.52 | 57.72 | 7.25 | 9 | 58.55 | 30268.74 | 98.11 | 596.91 | 29.93 | 21.73 | 3190.42 | 0.73 | 0.86 | 0.99 | 0.19 | 1 | 10
26 | 120 | CONCLUIDO | 9.6826 | 10.33 | 7.12 | 38.82 | 0.55 | 11 | 243.96 | 57.72 | 7.5 | 9 | 58.74 | 30323.11 | 97.37 | 596.86 | 30.18 | 21.73 | 3313.92 | 0.72 | 0.86 | 0.99 | 0.2 | 1 | 10
27 | 120 | CONCLUIDO | 9.7461 | 10.26 | 7.1 | 42.58 | 0.56 | 10 | 244.41 | 57.72 | 7.75 | 8 | 58.93 | 30377.55 | 96.75 | 596.89 | 29.39 | 21.73 | 2925.84 | 0.74 | 0.86 | 0.99 | 0.18 | 1 | 10
28 | 120 | CONCLUIDO | 9.7389 | 10.27 | 7.1 | 42.62 | 0.58 | 10 | 244.85 | 57.72 | 8 | 8 | 59.12 | 30432.06 | 96.26 | 596.89 | 29.45 | 21.73 | 2955.37 | 0.74 | 0.86 | 1 | 0.19 | 1 | 10
29 | 120 | CONCLUIDO | 9.7487 | 10.26 | 7.09 | 42.56 | 0.6 | 10 | 245.29 | 57.72 | 8.25 | 8 | 59.32 | 30486.64 | 95.62 | 596.86 | 29.32 | 21.73 | 2893.53 | 0.74 | 0.86 | 0.99 | 0.18 | 1 | 10
30 | 120 | CONCLUIDO | 9.8085 | 10.2 | 7.08 | 47.18 | 0.62 | 9 | 245.73 | 57.72 | 8.5 | 7 | 59.51 | 30541.29 | 94.22 | 596.86 | 28.79 | 21.73 | 2629.13 | 0.75 | 0.86 | 0.99 | 0.16 | 1 | 10
31 | 120 | CONCLUIDO | 9.8007 | 10.2 | 7.08 | 47.23 | 0.63 | 9 | 246.18 | 57.72 | 8.75 | 7 | 59.7 | 30596.01 | 94.68 | 596.89 | 29.12 | 21.73 | 2794.74 | 0.75 | 0.86 | 0.99 | 0.17 | 1 | 10
32 | 120 | CONCLUIDO | 9.8045 | 10.2 | 7.08 | 47.2 | 0.65 | 9 | 246.62 | 57.72 | 9 | 7 | 59.9 | 30650.8 | 94.37 | 596.87 | 29.04 | 21.73 | 2756.77 | 0.75 | 0.86 | 0.99 | 0.16 | 1 | 10
33 | 120 | CONCLUIDO | 9.8071 | 10.2 | 7.08 | 47.19 | 0.67 | 9 | 247.07 | 57.72 | 9.25 | 7 | 60.09 | 30705.66 | 92.89 | 596.88 | 28.88 | 21.73 | 2675.38 | 0.75 | 0.86 | 0.99 | 0.16 | 1 | 10
34 | 120 | CONCLUIDO | 9.8665 | 10.14 | 7.06 | 52.96 | 0.68 | 8 | 247.51 | 57.72 | 9.5 | 6 | 60.29 | 30760.6 | 91.8 | 596.86 | 28.36 | 21.73 | 2419.34 | 0.77 | 0.87 | 0.99 | 0.14 | 1 | 10
35 | 120 | CONCLUIDO | 9.8771 | 10.12 | 7.05 | 52.88 | 0.7 | 8 | 247.96 | 57.72 | 9.75 | 6 | 60.48 | 30815.6 | 91.26 | 596.86 | 28.09 | 21.73 | 2287.95 | 0.77 | 0.87 | 0.99 | 0.13 | 1 | 10
36 | 120 | CONCLUIDO | 9.8763 | 10.13 | 7.05 | 52.89 | 0.72 | 8 | 248.4 | 57.72 | 10 | 6 | 60.68 | 30870.67 | 90.57 | 596.87 | 28.16 | 21.73 | 2322.25 | 0.77 | 0.87 | 0.98 | 0.13 | 1 | 10
37 | 120 | CONCLUIDO | 9.8703 | 10.13 | 7.06 | 52.94 | 0.73 | 8 | 248.85 | 57.72 | 10.25 | 6 | 60.88 | 30925.82 | 90.2 | 596.92 | 28.22 | 21.73 | 2351.5 | 0.77 | 0.87 | 0.99 | 0.14 | 1 | 10
38 | 120 | CONCLUIDO | 9.8703 | 10.13 | 7.06 | 52.94 | 0.75 | 8 | 249.3 | 57.72 | 10.5 | 6 | 61.07 | 30981.04 | 88.73 | 596.86 | 28.31 | 21.73 | 2396.19 | 0.77 | 0.87 | 0.99 | 0.14 | 1 | 10
39 | 120 | CONCLUIDO | 9.9376 | 10.06 | 7.04 | 60.3 | 0.77 | 7 | 249.75 | 57.72 | 10.75 | 5 | 61.27 | 31036.33 | 88.49 | 596.95 | 27.54 | 21.73 | 2014.94 | 0.79 | 0.87 | 0.99 | 0.12 | 1 | 10
40 | 120 | CONCLUIDO | 9.9368 | 10.06 | 7.04 | 60.31 | 0.78 | 7 | 250.2 | 57.72 | 11 | 4 | 61.47 | 31091.69 | 88.34 | 596.87 | 27.48 | 21.73 | 1987.85 | 0.79 | 0.87 | 0.99 | 0.12 | 1 | 10
41 | 120 | CONCLUIDO | 9.9371 | 10.06 | 7.04 | 60.3 | 0.8 | 7 | 250.65 | 57.72 | 11.25 | 4 | 61.67 | 31147.12 | 88.39 | 596.88 | 27.49 | 21.73 | 1990.63 | 0.79 | 0.87 | 0.99 | 0.12 | 1 | 10
42 | 120 | CONCLUIDO | 9.9445 | 10.06 | 7.03 | 60.24 | 0.81 | 7 | 251.1 | 57.72 | 11.5 | 4 | 61.87 | 31202.63 | 87.61 | 596.93 | 27.31 | 21.73 | 1903.03 | 0.8 | 0.87 | 0.99 | 0.11 | 1 | 10
43 | 120 | CONCLUIDO | 9.9308 | 10.07 | 7.04 | 60.36 | 0.83 | 7 | 251.55 | 57.72 | 11.75 | 3 | 62.07 | 31258.21 | 86.74 | 596.86 | 27.6 | 21.73 | 2045.58 | 0.79 | 0.87 | 0.99 | 0.12 | 1 | 10
44 | 120 | CONCLUIDO | 9.9286 | 10.07 | 7.04 | 60.38 | 0.85 | 7 | 252 | 57.72 | 12 | 2 | 62.27 | 31313.87 | 86.72 | 596.86 | 27.65 | 21.73 | 2072.61 | 0.79 | 0.87 | 0.99 | 0.13 | 1 | 10
45 | 120 | CONCLUIDO | 9.9261 | 10.07 | 7.05 | 60.4 | 0.86 | 7 | 252.45 | 57.72 | 12.25 | 2 | 62.48 | 31369.6 | 86.67 | 596.88 | 27.81 | 21.73 | 2150.33 | 0.78 | 0.87 | 0.99 | 0.13 | 1 | 10
46 | 120 | CONCLUIDO | 9.9228 | 10.08 | 7.05 | 60.43 | 0.88 | 7 | 252.9 | 57.72 | 12.5 | 1 | 62.68 | 31425.4 | 86.76 | 597 | 27.84 | 21.73 | 2165.3 | 0.78 | 0.87 | 0.99 | 0.13 | 1 | 10
47 | 120 | CONCLUIDO | 9.922 | 10.08 | 7.05 | 60.44 | 0.9 | 7 | 253.35 | 57.72 | 12.75 | 1 | 62.88 | 31481.28 | 86.55 | 596.87 | 27.9 | 21.73 | 2197.84 | 0.78 | 0.87 | 0.99 | 0.13 | 1 | 10
48 | 120 | CONCLUIDO | 9.9245 | 10.08 | 7.05 | 60.41 | 0.91 | 7 | 253.81 | 57.72 | 13 | 1 | 63.08 | 31537.23 | 86.34 | 596.86 | 27.91 | 21.73 | 2199.31 | 0.78 | 0.87 | 0.99 | 0.13 | 1 | 10
49 | 120 | CONCLUIDO | 9.9182 | 10.08 | 7.05 | 60.47 | 0.93 | 7 | 254.26 | 57.72 | 13.25 | 1 | 63.29 | 31593.26 | 86.27 | 596.86 | 28.07 | 21.73 | 2281.54 | 0.77 | 0.87 | 0.99 | 0.14 | 1 | 10
50 | 120 | CONCLUIDO | 9.9204 | 10.08 | 7.05 | 60.45 | 0.94 | 7 | 254.72 | 57.72 | 13.5 | 1 | 63.49 | 31649.36 | 85.97 | 596.86 | 28 | 21.73 | 2245.83 | 0.78 | 0.87 | 0.99 | 0.14 | 1 | 10
51 | 120 | CONCLUIDO | 9.9903 | 10.01 | 7.03 | 70.28 | 0.96 | 6 | 255.17 | 57.72 | 13.75 | 1 | 63.7 | 31705.54 | 85.47 | 596.95 | 27.23 | 21.73 | 1865.48 | 0.8 | 0.87 | 0.99 | 0.11 | 1 | 10
52 | 120 | CONCLUIDO | 9.9895 | 10.01 | 7.03 | 70.28 | 0.97 | 6 | 255.63 | 57.72 | 14 | 0 | 63.91 | 31761.8 | 85.69 | 596.86 | 27.28 | 21.73 | 1891.09 | 0.8 | 0.87 | 0.99 | 0.11 | 1 | 10

## RESULTADOS_27
Unnamed: 0 | Volume de calda [L] | STATUS | Capacidade operacional [ha/h] | Tempo de missao [h] | Tempo util [h] | Tempo por voo [min] | Autonomia Projetada [h] | N° Voos | MTOW [kg] | Massa Estrutura [kg] | Combustível [kg] | Abastecimentos | Massa gerador | Potência gerador [W] | Combustível consumido [L] | Calda cons [L] | Distância percorrida [km] | Distância Pulverizando [km] | RTL ACUMULADO[m] | EOC [km/km] | EOC [h/h] | Tempo de manobra [h] | Tempo rtl_rtw [h] | V pulv [m/s] | V desloc [m/s]
0 | 145 | CONCLUIDO | 5.3186 | 18.8 | 9.39 | 4.69 | 0.06 | 120 | 285.18 | 61.2 | 1 | 118 | 77.98 | 35406.83 | 165.81 | 597.21 | 100.73 | 21.73 | 38047.12 | 0.22 | 0.65 | 1.17 | 2.46 | 1 | 10
1 | 145 | CONCLUIDO | 6.0396 | 16.56 | 8.76 | 5.84 | 0.08 | 90 | 285.68 | 61.2 | 1.25 | 88 | 78.24 | 35468.6 | 154.29 | 597.24 | 81.17 | 21.73 | 28415.64 | 0.27 | 0.7 | 1.13 | 1.84 | 1 | 10
2 | 145 | CONCLUIDO | 6.6166 | 15.11 | 8.34 | 7.05 | 0.09 | 71 | 286.19 | 61.2 | 1.5 | 69 | 78.49 | 35530.47 | 146.51 | 597.13 | 68.28 | 21.73 | 22068 | 0.32 | 0.73 | 1.08 | 1.42 | 1 | 10
3 | 145 | CONCLUIDO | 6.9881 | 14.31 | 8.13 | 8.13 | 0.11 | 60 | 286.69 | 61.2 | 1.75 | 58 | 78.74 | 35592.57 | 142.39 | 596.93 | 61.16 | 21.73 | 18562.24 | 0.36 | 0.75 | 1.08 | 1.21 | 1 | 10
4 | 145 | CONCLUIDO | 7.3426 | 13.62 | 7.92 | 9.32 | 0.12 | 51 | 287.19 | 61.2 | 2 | 49 | 78.99 | 35654.65 | 138.42 | 596.98 | 55.16 | 21.73 | 15605.26 | 0.39 | 0.77 | 1.05 | 1 | 1 | 10
5 | 145 | CONCLUIDO | 7.5799 | 13.19 | 7.82 | 10.42 | 0.14 | 45 | 287.7 | 61.2 | 2.25 | 43 | 79.25 | 35716.83 | 136.22 | 597.04 | 51.85 | 21.73 | 13980.77 | 0.42 | 0.78 | 1.05 | 0.9 | 1 | 10
6 | 145 | CONCLUIDO | 7.8133 | 12.8 | 7.69 | 11.54 | 0.15 | 40 | 288.2 | 61.2 | 2.5 | 38 | 79.5 | 35779.11 | 133.77 | 596.98 | 48.07 | 21.73 | 12116.71 | 0.45 | 0.79 | 1.04 | 0.78 | 1 | 10
7 | 145 | CONCLUIDO | 7.9876 | 12.52 | 7.63 | 12.72 | 0.17 | 36 | 288.71 | 61.2 | 2.75 | 34 | 79.76 | 35841.5 | 132.26 | 596.91 | 46.05 | 21.73 | 11126.49 | 0.47 | 0.8 | 1.04 | 0.71 | 1 | 10
8 | 145 | CONCLUIDO | 8.1345 | 12.29 | 7.57 | 13.76 | 0.18 | 33 | 289.21 | 61.2 | 3 | 31 | 80.02 | 35903.99 | 130.67 | 596.9 | 44.36 | 21.73 | 10296.55 | 0.49 | 0.81 | 1.02 | 0.65 | 1 | 10
9 | 145 | CONCLUIDO | 8.2856 | 12.07 | 7.5 | 15.01 | 0.2 | 30 | 289.72 | 61.2 | 3.25 | 28 | 80.27 | 35966.59 | 129.35 | 596.89 | 41.79 | 21.73 | 9024.14 | 0.52 | 0.81 | 1.03 | 0.59 | 1 | 10
10 | 145 | CONCLUIDO | 8.3885 | 11.92 | 7.46 | 15.99 | 0.21 | 28 | 290.23 | 61.2 | 3.5 | 26 | 80.53 | 36029.29 | 128.3 | 596.97 | 41.05 | 21.73 | 8665.51 | 0.53 | 0.82 | 1.02 | 0.54 | 1 | 10
11 | 145 | CONCLUIDO | 8.4924 | 11.78 | 7.42 | 17.13 | 0.23 | 26 | 290.74 | 61.2 | 3.75 | 24 | 80.79 | 36092.1 | 127.25 | 596.88 | 39.7 | 21.73 | 8002.87 | 0.55 | 0.82 | 1.02 | 0.51 | 1 | 10
12 | 145 | CONCLUIDO | 8.6077 | 11.62 | 7.38 | 18.44 | 0.24 | 24 | 291.25 | 61.2 | 4 | 22 | 81.05 | 36155.02 | 126.12 | 596.95 | 38 | 21.73 | 7159.84 | 0.57 | 0.83 | 1.02 | 0.46 | 1 | 10
13 | 145 | CONCLUIDO | 8.6563 | 11.55 | 7.36 | 19.21 | 0.26 | 23 | 291.76 | 61.2 | 4.25 | 21 | 81.31 | 36218.04 | 125.4 | 596.92 | 37.8 | 21.73 | 7068.64 | 0.57 | 0.83 | 1.01 | 0.45 | 1 | 10
14 | 145 | CONCLUIDO | 8.7833 | 11.39 | 7.3 | 20.87 | 0.27 | 21 | 292.27 | 61.2 | 4.5 | 19 | 81.57 | 36281.16 | 124.28 | 596.93 | 35.97 | 21.73 | 6160.06 | 0.6 | 0.84 | 1 | 0.39 | 1 | 10
15 | 145 | CONCLUIDO | 8.8296 | 11.33 | 7.3 | 21.9 | 0.29 | 20 | 292.79 | 61.2 | 4.75 | 18 | 81.84 | 36344.4 | 123.7 | 596.86 | 35.71 | 21.73 | 6036.27 | 0.61 | 0.84 | 1.01 | 0.38 | 1 | 10
16 | 145 | CONCLUIDO | 8.8933 | 11.24 | 7.27 | 22.96 | 0.3 | 19 | 293.3 | 61.2 | 5 | 17 | 82.1 | 36407.75 | 122.71 | 596.91 | 35.02 | 21.73 | 5694.53 | 0.62 | 0.84 | 1 | 0.35 | 1 | 10
17 | 145 | CONCLUIDO | 8.9501 | 11.17 | 7.25 | 24.18 | 0.32 | 18 | 293.81 | 61.2 | 5.25 | 16 | 82.36 | 36471.2 | 122.29 | 597.05 | 34.23 | 21.73 | 5308.16 | 0.63 | 0.84 | 1.01 | 0.34 | 1 | 10
18 | 145 | CONCLUIDO | 8.9966 | 11.12 | 7.25 | 25.59 | 0.33 | 17 | 294.33 | 61.2 | 5.5 | 15 | 82.63 | 36534.76 | 121.6 | 596.86 | 34.17 | 21.73 | 5283.07 | 0.64 | 0.84 | 1.01 | 0.33 | 1 | 10
19 | 145 | CONCLUIDO | 9 | 11.11 | 7.25 | 25.57 | 0.35 | 17 | 294.84 | 61.2 | 5.75 | 15 | 82.9 | 36598.44 | 121.12 | 596.94 | 34.19 | 21.73 | 5290.06 | 0.64 | 0.84 | 1 | 0.33 | 1 | 10
20 | 145 | CONCLUIDO | 9.0596 | 11.04 | 7.23 | 27.1 | 0.36 | 16 | 295.36 | 61.2 | 6 | 14 | 83.16 | 36662.22 | 120.53 | 596.96 | 33.57 | 21.73 | 4987.4 | 0.65 | 0.85 | 1 | 0.31 | 1 | 10
21 | 145 | CONCLUIDO | 9.1273 | 10.96 | 7.2 | 28.79 | 0.38 | 15 | 295.88 | 61.2 | 6.25 | 13 | 83.43 | 36726.12 | 119.94 | 596.87 | 32.73 | 21.73 | 4571.35 | 0.66 | 0.85 | 1 | 0.28 | 1 | 10
22 | 145 | CONCLUIDO | 9.1255 | 10.96 | 7.2 | 28.8 | 0.39 | 15 | 296.4 | 61.2 | 6.5 | 13 | 83.7 | 36790.13 | 119.35 | 596.86 | 32.69 | 21.73 | 4549.96 | 0.66 | 0.85 | 1 | 0.28 | 1 | 10
23 | 145 | CONCLUIDO | 9.1912 | 10.88 | 7.18 | 30.76 | 0.4 | 14 | 296.92 | 61.2 | 6.75 | 12 | 83.97 | 36854.25 | 118.97 | 596.88 | 31.88 | 21.73 | 4153.69 | 0.68 | 0.85 | 1 | 0.26 | 1 | 10
24 | 145 | CONCLUIDO | 9.1858 | 10.89 | 7.18 | 30.78 | 0.42 | 14 | 297.44 | 61.2 | 7 | 12 | 84.24 | 36918.48 | 118.49 | 596.9 | 32.03 | 21.73 | 4224.5 | 0.68 | 0.85 | 1 | 0.26 | 1 | 10
25 | 145 | CONCLUIDO | 9.2569 | 10.8 | 7.15 | 33.01 | 0.43 | 13 | 297.96 | 61.2 | 7.25 | 11 | 84.51 | 36982.83 | 117.62 | 596.88 | 31.32 | 21.73 | 3875.43 | 0.69 | 0.85 | 0.99 | 0.24 | 1 | 10
26 | 145 | CONCLUIDO | 9.2531 | 10.81 | 7.16 | 33.03 | 0.45 | 13 | 298.48 | 61.2 | 7.5 | 11 | 84.79 | 37047.29 | 117.31 | 596.86 | 31.32 | 21.73 | 3876.35 | 0.69 | 0.85 | 1 | 0.24 | 1 | 10
27 | 145 | CONCLUIDO | 9.3257 | 10.72 | 7.13 | 35.64 | 0.46 | 12 | 299.01 | 61.2 | 7.75 | 10 | 85.06 | 37111.87 | 115.98 | 596.86 | 30.43 | 21.73 | 3435.21 | 0.71 | 0.86 | 0.99 | 0.21 | 1 | 10
28 | 145 | CONCLUIDO | 9.3182 | 10.73 | 7.14 | 35.68 | 0.48 | 12 | 299.53 | 61.2 | 8 | 10 | 85.33 | 37176.68 | 116.16 | 596.99 | 30.65 | 21.73 | 3545.21 | 0.71 | 0.86 | 0.99 | 0.22 | 1 | 10
29 | 145 | CONCLUIDO | 9.3115 | 10.74 | 7.14 | 35.72 | 0.49 | 12 | 300.06 | 61.2 | 8.25 | 10 | 85.61 | 37241.49 | 115.97 | 596.86 | 30.96 | 21.73 | 3702.76 | 0.7 | 0.86 | 0.99 | 0.23 | 1 | 10
30 | 145 | CONCLUIDO | 9.3884 | 10.65 | 7.11 | 38.78 | 0.5 | 11 | 300.59 | 61.2 | 8.5 | 9 | 85.89 | 37306.42 | 115.11 | 596.86 | 29.95 | 21.73 | 3202.18 | 0.73 | 0.86 | 0.99 | 0.19 | 1 | 10
31 | 145 | CONCLUIDO | 9.3892 | 10.65 | 7.11 | 38.77 | 0.52 | 11 | 301.11 | 61.2 | 8.75 | 9 | 86.16 | 37371.47 | 114.47 | 596.91 | 29.78 | 21.73 | 3117.42 | 0.73 | 0.86 | 0.99 | 0.19 | 1 | 10
32 | 145 | CONCLUIDO | 9.3828 | 10.66 | 7.12 | 38.81 | 0.53 | 11 | 301.64 | 61.2 | 9 | 9 | 86.44 | 37436.63 | 114.33 | 596.86 | 30.09 | 21.73 | 3272.57 | 0.72 | 0.86 | 0.99 | 0.2 | 1 | 10
33 | 145 | CONCLUIDO | 9.4473 | 10.58 | 7.1 | 42.58 | 0.55 | 10 | 302.17 | 61.2 | 9.25 | 8 | 86.72 | 37501.91 | 113.46 | 596.88 | 29.45 | 21.73 | 2957.69 | 0.74 | 0.86 | 0.99 | 0.18 | 1 | 10
34 | 145 | CONCLUIDO | 9.4473 | 10.58 | 7.1 | 42.58 | 0.56 | 10 | 302.7 | 61.2 | 9.5 | 8 | 87 | 37567.32 | 113.19 | 596.87 | 29.41 | 21.73 | 2936.63 | 0.74 | 0.86 | 0.99 | 0.18 | 1 | 10
35 | 145 | CONCLUIDO | 9.4525 | 10.58 | 7.09 | 42.55 | 0.57 | 10 | 303.23 | 61.2 | 9.75 | 8 | 87.28 | 37632.84 | 112.85 | 596.88 | 29.31 | 21.73 | 2887.22 | 0.74 | 0.86 | 0.99 | 0.17 | 1 | 10
36 | 145 | CONCLUIDO | 9.5195 | 10.5 | 7.07 | 47.14 | 0.59 | 9 | 303.76 | 61.2 | 10 | 7 | 87.57 | 37698.48 | 111.38 | 596.94 | 28.64 | 21.73 | 2558.6 | 0.76 | 0.86 | 0.99 | 0.15 | 1 | 10
37 | 145 | CONCLUIDO | 9.5082 | 10.52 | 7.08 | 47.22 | 0.6 | 9 | 304.3 | 61.2 | 10.25 | 7 | 87.85 | 37764.25 | 112.08 | 596.86 | 29.02 | 21.73 | 2746.41 | 0.75 | 0.86 | 0.99 | 0.17 | 1 | 10
38 | 145 | CONCLUIDO | 9.5037 | 10.52 | 7.09 | 47.25 | 0.61 | 9 | 304.83 | 61.2 | 10.5 | 7 | 88.13 | 37830.13 | 112.13 | 596.89 | 29.19 | 21.73 | 2828.9 | 0.74 | 0.86 | 0.99 | 0.17 | 1 | 10
39 | 145 | CONCLUIDO | 9.509 | 10.52 | 7.08 | 47.21 | 0.63 | 9 | 305.37 | 61.2 | 10.75 | 7 | 88.42 | 37896.14 | 111.84 | 596.91 | 29.03 | 21.73 | 2750.78 | 0.75 | 0.86 | 0.99 | 0.16 | 1 | 10
40 | 145 | CONCLUIDO | 9.5132 | 10.51 | 7.08 | 47.18 | 0.64 | 9 | 305.9 | 61.2 | 11 | 7 | 88.7 | 37962.28 | 110.54 | 596.88 | 28.93 | 21.73 | 2701.71 | 0.75 | 0.86 | 0.99 | 0.16 | 1 | 10
41 | 145 | CONCLUIDO | 9.5783 | 10.44 | 7.06 | 52.95 | 0.65 | 8 | 306.44 | 61.2 | 11.25 | 6 | 88.99 | 38028.53 | 109.41 | 596.88 | 28.17 | 21.73 | 2325.83 | 0.77 | 0.87 | 0.99 | 0.14 | 1 | 10
42 | 145 | CONCLUIDO | 9.5831 | 10.44 | 7.05 | 52.91 | 0.67 | 8 | 306.98 | 61.2 | 11.5 | 6 | 89.28 | 38094.91 | 109.61 | 596.86 | 28.18 | 21.73 | 2331.93 | 0.77 | 0.87 | 0.99 | 0.14 | 1 | 10
43 | 145 | CONCLUIDO | 9.5882 | 10.43 | 7.05 | 52.87 | 0.68 | 8 | 307.52 | 61.2 | 11.75 | 6 | 89.57 | 38161.42 | 108.93 | 596.89 | 28.01 | 21.73 | 2248.02 | 0.78 | 0.87 | 0.99 | 0.13 | 1 | 10
44 | 145 | CONCLUIDO | 9.5834 | 10.43 | 7.05 | 52.91 | 0.69 | 8 | 308.06 | 61.2 | 12 | 6 | 89.86 | 38228.06 | 108.41 | 596.87 | 28.12 | 21.73 | 2301.18 | 0.77 | 0.87 | 0.99 | 0.14 | 1 | 10
45 | 145 | CONCLUIDO | 9.5857 | 10.43 | 7.05 | 52.89 | 0.71 | 8 | 308.6 | 61.2 | 12.25 | 6 | 90.15 | 38294.82 | 108.05 | 596.86 | 28.14 | 21.73 | 2313.72 | 0.77 | 0.87 | 0.98 | 0.13 | 1 | 10
46 | 145 | CONCLUIDO | 9.578 | 10.44 | 7.06 | 52.95 | 0.72 | 8 | 309.14 | 61.2 | 12.5 | 6 | 90.44 | 38361.7 | 107.71 | 596.89 | 28.31 | 21.73 | 2395.85 | 0.77 | 0.87 | 0.99 | 0.14 | 1 | 10
47 | 145 | CONCLUIDO | 9.6551 | 10.36 | 7.03 | 60.26 | 0.73 | 7 | 309.68 | 61.2 | 12.75 | 5 | 90.74 | 38428.72 | 106.46 | 596.87 | 27.4 | 21.73 | 1944.32 | 0.79 | 0.87 | 0.99 | 0.11 | 1 | 10
48 | 145 | CONCLUIDO | 9.6523 | 10.36 | 7.03 | 60.29 | 0.75 | 7 | 310.23 | 61.2 | 13 | 5 | 91.03 | 38495.87 | 106.26 | 596.9 | 27.42 | 21.73 | 1954.71 | 0.79 | 0.87 | 0.99 | 0.12 | 1 | 10
49 | 145 | CONCLUIDO | 9.6528 | 10.36 | 7.03 | 60.29 | 0.76 | 7 | 310.77 | 61.2 | 13.25 | 5 | 91.33 | 38563.14 | 106.4 | 596.89 | 27.42 | 21.73 | 1957.49 | 0.79 | 0.87 | 0.99 | 0.12 | 1 | 10
50 | 145 | CONCLUIDO | 9.6533 | 10.36 | 7.03 | 60.28 | 0.77 | 7 | 311.32 | 61.2 | 13.5 | 5 | 91.62 | 38630.55 | 106.35 | 596.86 | 27.4 | 21.73 | 1944.98 | 0.79 | 0.87 | 0.99 | 0.12 | 1 | 10
51 | 145 | CONCLUIDO | 9.6538 | 10.36 | 7.03 | 60.28 | 0.79 | 7 | 311.87 | 61.2 | 13.75 | 5 | 91.92 | 38698.21 | 105.3 | 596.86 | 27.44 | 21.73 | 1967.11 | 0.79 | 0.87 | 0.99 | 0.11 | 1 | 10
52 | 145 | CONCLUIDO | 9.6497 | 10.36 | 7.04 | 60.31 | 0.8 | 7 | 312.42 | 61.2 | 14 | 5 | 92.22 | 38765.89 | 104.59 | 596.91 | 27.52 | 21.73 | 2008.12 | 0.79 | 0.87 | 0.99 | 0.12 | 1 | 10
53 | 145 | CONCLUIDO | 9.6504 | 10.36 | 7.04 | 60.31 | 0.81 | 7 | 312.97 | 61.2 | 14.25 | 5 | 92.52 | 38833.69 | 103.9 | 596.86 | 27.49 | 21.73 | 1992.8 | 0.79 | 0.87 | 0.99 | 0.12 | 1 | 10
54 | 145 | CONCLUIDO | 9.6473 | 10.37 | 7.04 | 60.34 | 0.82 | 7 | 313.52 | 61.2 | 14.5 | 5 | 92.82 | 38901.63 | 103.9 | 596.87 | 27.67 | 21.73 | 2082.27 | 0.79 | 0.87 | 0.99 | 0.12 | 1 | 10
55 | 145 | CONCLUIDO | 9.7187 | 10.29 | 7.02 | 70.17 | 0.84 | 6 | 314.07 | 61.2 | 14.75 | 4 | 93.12 | 38969.71 | 102.73 | 596.89 | 27.06 | 21.73 | 1783.72 | 0.8 | 0.87 | 0.98 | 0.1 | 1 | 10
56 | 145 | CONCLUIDO | 9.7153 | 10.29 | 7.02 | 70.21 | 0.85 | 6 | 314.62 | 61.2 | 15 | 4 | 93.43 | 39037.92 | 103.24 | 596.86 | 27.01 | 21.73 | 1753.86 | 0.8 | 0.87 | 0.99 | 0.1 | 1 | 10
57 | 145 | CONCLUIDO | 9.7161 | 10.29 | 7.02 | 70.2 | 0.86 | 6 | 315.18 | 61.2 | 15.25 | 3 | 93.73 | 39106.27 | 102.65 | 596.86 | 26.99 | 21.73 | 1745.92 | 0.81 | 0.87 | 0.99 | 0.1 | 1 | 10
58 | 145 | CONCLUIDO | 9.7161 | 10.29 | 7.02 | 70.2 | 0.87 | 6 | 315.73 | 61.2 | 15.5 | 3 | 94.03 | 39174.75 | 102.86 | 596.88 | 26.98 | 21.73 | 1740.59 | 0.81 | 0.87 | 0.99 | 0.1 | 1 | 10
59 | 145 | CONCLUIDO | 9.7218 | 10.29 | 7.01 | 70.14 | 0.89 | 6 | 316.29 | 61.2 | 15.75 | 3 | 94.34 | 39243.37 | 102.48 | 596.86 | 26.85 | 21.73 | 1675.92 | 0.81 | 0.87 | 0.99 | 0.1 | 1 | 10
60 | 145 | CONCLUIDO | 9.7205 | 10.29 | 7.01 | 70.15 | 0.9 | 6 | 316.85 | 61.2 | 16 | 3 | 94.65 | 39312.13 | 102.52 | 596.87 | 26.82 | 21.73 | 1659.44 | 0.81 | 0.87 | 0.99 | 0.1 | 1 | 10
61 | 145 | CONCLUIDO | 9.7187 | 10.29 | 7.02 | 70.17 | 0.91 | 6 | 317.41 | 61.2 | 16.25 | 3 | 94.96 | 39381.03 | 101.99 | 596.86 | 26.89 | 21.73 | 1698.59 | 0.81 | 0.87 | 0.99 | 0.1 | 1 | 10
62 | 145 | CONCLUIDO | 9.7197 | 10.29 | 7.02 | 70.16 | 0.92 | 6 | 317.97 | 61.2 | 16.5 | 2 | 95.27 | 39450.07 | 100.92 | 596.86 | 26.86 | 21.73 | 1679.1 | 0.81 | 0.87 | 0.99 | 0.1 | 1 | 10
63 | 145 | CONCLUIDO | 9.7137 | 10.29 | 7.02 | 70.22 | 0.94 | 6 | 318.53 | 61.2 | 16.75 | 2 | 95.58 | 39519.26 | 100.66 | 596.86 | 27.02 | 21.73 | 1762.31 | 0.8 | 0.87 | 0.99 | 0.1 | 1 | 10
64 | 145 | CONCLUIDO | 9.715 | 10.29 | 7.02 | 70.21 | 0.95 | 6 | 319.09 | 61.2 | 17 | 2 | 95.89 | 39588.58 | 100.31 | 596.95 | 27.07 | 21.73 | 1788.65 | 0.8 | 0.87 | 0.99 | 0.1 | 1 | 10
65 | 145 | CONCLUIDO | 9.7184 | 10.29 | 7.02 | 70.17 | 0.96 | 6 | 319.65 | 61.2 | 17.25 | 1 | 96.2 | 39658.05 | 100.24 | 596.86 | 26.96 | 21.73 | 1732.31 | 0.81 | 0.87 | 0.99 | 0.1 | 1 | 10
66 | 145 | CONCLUIDO | 9.7166 | 10.29 | 7.02 | 70.19 | 0.97 | 6 | 320.22 | 61.2 | 17.5 | 1 | 96.52 | 39727.66 | 100.29 | 596.89 | 26.84 | 21.73 | 1672.29 | 0.81 | 0.87 | 0.99 | 0.1 | 1 | 10
67 | 145 | CONCLUIDO | 9.7203 | 10.29 | 7.02 | 70.15 | 0.99 | 6 | 320.78 | 61.2 | 17.75 | 1 | 96.83 | 39797.41 | 100.02 | 596.96 | 26.76 | 21.73 | 1632.69 | 0.81 | 0.87 | 0.99 | 0.1 | 1 | 10
68 | 145 | CONCLUIDO | 9.7179 | 10.29 | 7.02 | 70.18 | 1 | 6 | 321.35 | 61.2 | 18 | 1 | 97.15 | 39867.32 | 99.99 | 596.86 | 26.94 | 21.73 | 1722.34 | 0.81 | 0.87 | 0.99 | 0.1 | 1 | 10
69 | 145 | CONCLUIDO | 9.7127 | 10.3 | 7.02 | 70.23 | 1.01 | 6 | 321.92 | 61.2 | 18.25 | 1 | 97.47 | 39937.36 | 99.96 | 596.86 | 27.07 | 21.73 | 1783.86 | 0.8 | 0.87 | 0.99 | 0.11 | 1 | 10
70 | 145 | CONCLUIDO | 9.7153 | 10.29 | 7.02 | 70.21 | 1.02 | 6 | 322.49 | 61.2 | 18.5 | 0 | 97.79 | 40007.56 | 99.78 | 596.88 | 26.94 | 21.73 | 1723.29 | 0.81 | 0.87 | 0.99 | 0.1 | 1 | 10

## RESULTADOS_11
Unnamed: 0 | Volume de calda [L] | STATUS | Capacidade operacional [ha/h] | Tempo de missao [h] | Tempo util [h] | Tempo por voo [min] | Autonomia Projetada [h] | N° Voos | MTOW [kg] | Massa Estrutura [kg] | Combustível [kg] | Abastecimentos | Massa gerador | Potência gerador [W] | Combustível consumido [L] | Calda cons [L] | Distância percorrida [km] | Distância Pulverizando [km] | RTL ACUMULADO[m] | EOC [km/km] | EOC [h/h] | Tempo de manobra [h] | Tempo rtl_rtw [h] | V pulv [m/s] | V desloc [m/s]
0 | 65 | CONCLUIDO | 8.2414 | 12.13 | 8.21 | 7.7 | 0.13 | 64 | 133.21 | 46.47 | 1 | 62 | 20.75 | 16663.42 | 87.15 | 597.11 | 63.76 | 21.73 | 19842.2 | 0.34 | 0.74 | 1.09 | 1.29 | 1 | 10
1 | 65 | CONCLUIDO | 8.747 | 11.43 | 7.92 | 9.7 | 0.17 | 49 | 133.55 | 46.47 | 1.25 | 47 | 20.83 | 16704.7 | 82.98 | 597 | 54.63 | 21.73 | 15353.68 | 0.4 | 0.77 | 1.07 | 1 | 1 | 10
2 | 65 | CONCLUIDO | 9.1556 | 10.92 | 7.68 | 11.82 | 0.2 | 39 | 133.88 | 46.47 | 1.5 | 37 | 20.91 | 16746.01 | 79.56 | 597.05 | 47.18 | 21.73 | 11675.08 | 0.46 | 0.8 | 1.05 | 0.76 | 1 | 10
3 | 65 | CONCLUIDO | 9.3877 | 10.65 | 7.57 | 13.77 | 0.23 | 33 | 134.22 | 46.47 | 1.75 | 31 | 21 | 16787.35 | 77.53 | 597.03 | 44.22 | 21.73 | 10224.24 | 0.49 | 0.81 | 1.03 | 0.66 | 1 | 10
4 | 65 | CONCLUIDO | 9.6267 | 10.39 | 7.45 | 15.95 | 0.26 | 28 | 134.55 | 46.47 | 2 | 26 | 21.09 | 16828.84 | 75.02 | 596.94 | 40.24 | 21.73 | 8263.8 | 0.54 | 0.82 | 1.02 | 0.53 | 1 | 10
5 | 65 | CONCLUIDO | 9.7374 | 10.27 | 7.41 | 17.78 | 0.29 | 25 | 134.89 | 46.47 | 2.25 | 23 | 21.17 | 16870.25 | 73.85 | 596.9 | 39 | 21.73 | 7654.68 | 0.56 | 0.83 | 1.02 | 0.49 | 1 | 10
6 | 65 | CONCLUIDO | 9.8798 | 10.12 | 7.34 | 20.02 | 0.33 | 22 | 135.22 | 46.47 | 2.5 | 20 | 21.26 | 16911.68 | 72 | 596.92 | 37.07 | 21.73 | 6705.21 | 0.59 | 0.83 | 1.01 | 0.42 | 1 | 10
7 | 65 | CONCLUIDO | 9.9903 | 10.01 | 7.29 | 21.86 | 0.36 | 20 | 135.56 | 46.47 | 2.75 | 18 | 21.34 | 16953.14 | 70.47 | 596.89 | 35.26 | 21.73 | 5812.36 | 0.62 | 0.84 | 1.01 | 0.37 | 1 | 10
8 | 65 | CONCLUIDO | 10.0801 | 9.92 | 7.25 | 24.17 | 0.39 | 18 | 135.9 | 46.47 | 3 | 16 | 21.43 | 16994.64 | 68.47 | 596.9 | 34.27 | 21.73 | 5327.46 | 0.63 | 0.84 | 1 | 0.33 | 1 | 10
9 | 65 | CONCLUIDO | 10.1672 | 9.84 | 7.22 | 27.07 | 0.42 | 16 | 136.23 | 46.47 | 3.25 | 14 | 21.52 | 17036.16 | 67.62 | 596.89 | 33.37 | 21.73 | 4884.42 | 0.65 | 0.85 | 1 | 0.3 | 1 | 10
10 | 65 | CONCLUIDO | 10.2145 | 9.79 | 7.2 | 28.81 | 0.45 | 15 | 136.57 | 46.47 | 3.5 | 13 | 21.6 | 17077.72 | 66.56 | 596.9 | 32.59 | 21.73 | 4500.78 | 0.67 | 0.85 | 1 | 0.28 | 1 | 10
11 | 65 | CONCLUIDO | 10.2693 | 9.74 | 7.18 | 30.76 | 0.48 | 14 | 136.91 | 46.47 | 3.75 | 12 | 21.69 | 17119.3 | 65.41 | 596.88 | 31.88 | 21.73 | 4150.95 | 0.68 | 0.85 | 1 | 0.26 | 1 | 10
12 | 65 | CONCLUIDO | 10.3167 | 9.69 | 7.16 | 33.04 | 0.52 | 13 | 137.25 | 46.47 | 4 | 10 | 21.78 | 17160.92 | 63.6 | 596.86 | 31.12 | 21.73 | 3774.05 | 0.7 | 0.85 | 1 | 0.24 | 1 | 10
13 | 65 | CONCLUIDO | 10.3612 | 9.65 | 7.14 | 35.72 | 0.55 | 12 | 137.58 | 46.47 | 4.25 | 8 | 21.87 | 17202.57 | 62.12 | 596.95 | 30.68 | 21.73 | 3561.58 | 0.71 | 0.86 | 1 | 0.23 | 1 | 10
14 | 65 | CONCLUIDO | 10.4209 | 9.6 | 7.12 | 38.82 | 0.58 | 11 | 137.92 | 46.47 | 4.5 | 7 | 21.95 | 17244.24 | 61.24 | 596.87 | 29.86 | 21.73 | 3157.98 | 0.73 | 0.86 | 1 | 0.2 | 1 | 10
15 | 65 | CONCLUIDO | 10.4134 | 9.6 | 7.12 | 38.85 | 0.61 | 11 | 138.26 | 46.47 | 4.75 | 4 | 22.04 | 17285.95 | 60.28 | 596.86 | 29.81 | 21.73 | 3131.44 | 0.73 | 0.86 | 1.01 | 0.21 | 1 | 10
16 | 65 | CONCLUIDO | 10.4134 | 9.6 | 7.12 | 38.85 | 0.64 | 11 | 138.6 | 46.47 | 5 | 1 | 22.13 | 17327.69 | 60.03 | 596.86 | 29.9 | 21.73 | 3178.03 | 0.73 | 0.86 | 1.01 | 0.21 | 1 | 10
17 | 65 | CONCLUIDO | 10.4158 | 9.6 | 7.12 | 38.84 | 0.67 | 11 | 138.94 | 46.47 | 5.25 | 0 | 22.22 | 17369.47 | 60.21 | 596.86 | 29.81 | 21.73 | 3129.67 | 0.73 | 0.86 | 1.01 | 0.2 | 1 | 10

## RESULTADOS_24
Unnamed: 0 | Volume de calda [L] | STATUS | Capacidade operacional [ha/h] | Tempo de missao [h] | Tempo util [h] | Tempo por voo [min] | Autonomia Projetada [h] | N° Voos | MTOW [kg] | Massa Estrutura [kg] | Combustível [kg] | Abastecimentos | Massa gerador | Potência gerador [W] | Combustível consumido [L] | Calda cons [L] | Distância percorrida [km] | Distância Pulverizando [km] | RTL ACUMULADO[m] | EOC [km/km] | EOC [h/h] | Tempo de manobra [h] | Tempo rtl_rtw [h] | V pulv [m/s] | V desloc [m/s]
0 | 130 | CONCLUIDO | 5.7807 | 17.3 | 9.16 | 5.04 | 0.07 | 109 | 252.85 | 59.19 | 1 | 107 | 62.65 | 31418.63 | 149.91 | 597.16 | 93.46 | 21.73 | 34467.45 | 0.23 | 0.67 | 1.17 | 2.24 | 1 | 10
1 | 130 | CONCLUIDO | 6.5319 | 15.31 | 8.54 | 6.33 | 0.09 | 81 | 253.3 | 59.19 | 1.25 | 79 | 62.86 | 31474.5 | 139.25 | 596.92 | 74.37 | 21.73 | 25063.74 | 0.29 | 0.72 | 1.11 | 1.62 | 1 | 10
2 | 130 | CONCLUIDO | 7.0378 | 14.21 | 8.23 | 7.59 | 0.11 | 65 | 253.75 | 59.19 | 1.5 | 63 | 63.06 | 31530.44 | 133.58 | 597.14 | 64.69 | 21.73 | 20299.45 | 0.34 | 0.74 | 1.08 | 1.31 | 1 | 10
3 | 130 | CONCLUIDO | 7.4348 | 13.45 | 8.01 | 8.89 | 0.12 | 54 | 254.21 | 59.19 | 1.75 | 52 | 63.26 | 31586.46 | 129.59 | 597.09 | 57.15 | 21.73 | 16587.56 | 0.38 | 0.76 | 1.08 | 1.09 | 1 | 10
4 | 130 | CONCLUIDO | 7.7159 | 12.96 | 7.86 | 10.03 | 0.14 | 47 | 254.66 | 59.19 | 2 | 45 | 63.47 | 31642.55 | 126.71 | 596.92 | 53.25 | 21.73 | 14669.52 | 0.41 | 0.78 | 1.05 | 0.94 | 1 | 10
5 | 130 | CONCLUIDO | 7.9706 | 12.55 | 7.74 | 11.32 | 0.16 | 41 | 255.12 | 59.19 | 2.25 | 39 | 63.67 | 31698.72 | 124.2 | 596.92 | 49.26 | 21.73 | 12704.5 | 0.44 | 0.79 | 1.04 | 0.82 | 1 | 10
6 | 130 | CONCLUIDO | 8.2147 | 12.17 | 7.61 | 12.68 | 0.17 | 36 | 255.57 | 59.19 | 2.5 | 34 | 63.88 | 31754.97 | 121.82 | 596.97 | 45.47 | 21.73 | 10837.28 | 0.48 | 0.8 | 1.03 | 0.69 | 1 | 10
7 | 130 | CONCLUIDO | 8.3478 | 11.98 | 7.56 | 13.75 | 0.19 | 33 | 256.03 | 59.19 | 2.75 | 31 | 64.09 | 31811.29 | 120.57 | 596.86 | 43.91 | 21.73 | 10069.26 | 0.49 | 0.81 | 1.03 | 0.64 | 1 | 10
8 | 130 | CONCLUIDO | 8.4956 | 11.77 | 7.5 | 15 | 0.21 | 30 | 256.49 | 59.19 | 3 | 28 | 64.29 | 31867.69 | 119.21 | 596.9 | 41.92 | 21.73 | 9089.5 | 0.52 | 0.82 | 1.03 | 0.58 | 1 | 10
9 | 130 | CONCLUIDO | 8.6505 | 11.56 | 7.43 | 16.52 | 0.23 | 27 | 256.95 | 59.19 | 3.25 | 25 | 64.5 | 31924.29 | 117.85 | 596.98 | 39.91 | 21.73 | 8099.56 | 0.54 | 0.82 | 1.02 | 0.52 | 1 | 10
10 | 130 | CONCLUIDO | 8.7572 | 11.42 | 7.39 | 17.74 | 0.24 | 25 | 257.41 | 59.19 | 3.5 | 23 | 64.71 | 31980.84 | 116.6 | 596.86 | 38.74 | 21.73 | 7525.96 | 0.56 | 0.83 | 1.01 | 0.47 | 1 | 10
11 | 130 | CONCLUIDO | 8.7996 | 11.36 | 7.39 | 18.46 | 0.26 | 24 | 257.86 | 59.19 | 3.75 | 22 | 64.92 | 32037.48 | 116.15 | 596.9 | 38.34 | 21.73 | 7329.07 | 0.57 | 0.83 | 1.02 | 0.47 | 1 | 10
12 | 130 | CONCLUIDO | 8.9085 | 11.23 | 7.34 | 20.03 | 0.28 | 22 | 258.32 | 59.19 | 4 | 20 | 65.13 | 32094.19 | 115 | 596.91 | 37.09 | 21.73 | 6715.6 | 0.59 | 0.83 | 1.01 | 0.43 | 1 | 10
13 | 130 | CONCLUIDO | 8.9619 | 11.16 | 7.33 | 20.93 | 0.29 | 21 | 258.78 | 59.19 | 4.25 | 19 | 65.34 | 32150.98 | 114.32 | 596.95 | 36.62 | 21.73 | 6487.88 | 0.59 | 0.83 | 1.01 | 0.41 | 1 | 10
14 | 130 | CONCLUIDO | 9.0831 | 11.01 | 7.28 | 22.98 | 0.31 | 19 | 259.25 | 59.19 | 4.5 | 17 | 65.55 | 32207.85 | 113.13 | 596.92 | 34.86 | 21.73 | 5617.1 | 0.62 | 0.84 | 1.01 | 0.36 | 1 | 10
15 | 130 | CONCLUIDO | 9.1415 | 10.94 | 7.25 | 24.18 | 0.33 | 18 | 259.71 | 59.19 | 4.75 | 16 | 65.76 | 32264.79 | 112.2 | 596.86 | 34.42 | 21.73 | 5400.31 | 0.63 | 0.84 | 1 | 0.34 | 1 | 10
16 | 130 | CONCLUIDO | 9.1919 | 10.88 | 7.24 | 25.56 | 0.34 | 17 | 260.17 | 59.19 | 5 | 15 | 65.98 | 32321.82 | 111.34 | 596.86 | 34.1 | 21.73 | 5248.31 | 0.64 | 0.84 | 1 | 0.33 | 1 | 10
17 | 130 | CONCLUIDO | 9.1785 | 10.9 | 7.26 | 25.62 | 0.36 | 17 | 260.63 | 59.19 | 5.25 | 15 | 66.19 | 32378.93 | 111.57 | 596.91 | 34.34 | 21.73 | 5364.14 | 0.63 | 0.84 | 1.01 | 0.34 | 1 | 10
18 | 130 | CONCLUIDO | 9.2462 | 10.82 | 7.23 | 27.11 | 0.37 | 16 | 261.1 | 59.19 | 5.5 | 14 | 66.4 | 32436.11 | 110.47 | 596.86 | 33.59 | 21.73 | 4998.15 | 0.65 | 0.85 | 1 | 0.31 | 1 | 10
19 | 130 | CONCLUIDO | 9.3156 | 10.73 | 7.2 | 28.79 | 0.39 | 15 | 261.56 | 59.19 | 5.75 | 13 | 66.62 | 32493.38 | 109.78 | 596.94 | 32.68 | 21.73 | 4543.91 | 0.66 | 0.85 | 1 | 0.28 | 1 | 10
20 | 130 | CONCLUIDO | 9.3748 | 10.67 | 7.18 | 30.76 | 0.41 | 14 | 262.03 | 59.19 | 6 | 12 | 66.83 | 32550.72 | 108.71 | 596.9 | 31.9 | 21.73 | 4163.78 | 0.68 | 0.85 | 1 | 0.26 | 1 | 10
21 | 130 | CONCLUIDO | 9.3762 | 10.67 | 7.18 | 30.75 | 0.42 | 14 | 262.49 | 59.19 | 6.25 | 12 | 67.05 | 32608.15 | 108.72 | 596.86 | 31.91 | 21.73 | 4167.09 | 0.68 | 0.85 | 1 | 0.26 | 1 | 10
22 | 130 | CONCLUIDO | 9.4315 | 10.6 | 7.16 | 33.06 | 0.44 | 13 | 262.96 | 59.19 | 6.5 | 11 | 67.26 | 32665.66 | 107.86 | 596.91 | 31.48 | 21.73 | 3958.07 | 0.69 | 0.85 | 1 | 0.24 | 1 | 10
23 | 130 | CONCLUIDO | 9.4384 | 10.6 | 7.15 | 33.02 | 0.46 | 13 | 263.42 | 59.19 | 6.75 | 11 | 67.48 | 32723.25 | 107.28 | 596.93 | 31.11 | 21.73 | 3770.27 | 0.7 | 0.85 | 1 | 0.24 | 1 | 10
24 | 130 | CONCLUIDO | 9.5052 | 10.52 | 7.13 | 35.64 | 0.47 | 12 | 263.89 | 59.19 | 7 | 10 | 67.7 | 32780.92 | 105.75 | 596.9 | 30.35 | 21.73 | 3396.36 | 0.72 | 0.86 | 1 | 0.21 | 1 | 10
25 | 130 | CONCLUIDO | 9.4962 | 10.53 | 7.14 | 35.69 | 0.49 | 12 | 264.36 | 59.19 | 7.25 | 10 | 67.92 | 32838.68 | 105.87 | 596.95 | 30.62 | 21.73 | 3529.77 | 0.71 | 0.86 | 1 | 0.22 | 1 | 10
26 | 130 | CONCLUIDO | 9.4844 | 10.54 | 7.15 | 35.76 | 0.5 | 12 | 264.83 | 59.19 | 7.5 | 10 | 68.14 | 32896.51 | 105.86 | 596.86 | 31.11 | 21.73 | 3777.57 | 0.7 | 0.85 | 1 | 0.23 | 1 | 10
27 | 130 | CONCLUIDO | 9.5696 | 10.45 | 7.11 | 38.77 | 0.52 | 11 | 265.3 | 59.19 | 7.75 | 9 | 68.36 | 32954.43 | 104.7 | 596.91 | 29.83 | 21.73 | 3141.97 | 0.73 | 0.86 | 0.99 | 0.19 | 1 | 10
28 | 130 | CONCLUIDO | 9.5623 | 10.46 | 7.12 | 38.81 | 0.54 | 11 | 265.77 | 59.19 | 8 | 9 | 68.58 | 33012.44 | 104 | 596.87 | 30.02 | 21.73 | 3234.16 | 0.72 | 0.86 | 0.99 | 0.2 | 1 | 10
29 | 130 | CONCLUIDO | 9.6308 | 10.38 | 7.09 | 42.54 | 0.55 | 10 | 266.24 | 59.19 | 8.25 | 8 | 68.8 | 33070.52 | 103.3 | 596.93 | 29.23 | 21.73 | 2845.29 | 0.74 | 0.86 | 0.99 | 0.17 | 1 | 10
30 | 130 | CONCLUIDO | 9.6298 | 10.38 | 7.09 | 42.54 | 0.57 | 10 | 266.71 | 59.19 | 8.5 | 8 | 69.02 | 33128.7 | 103.02 | 596.88 | 29.28 | 21.73 | 2871.52 | 0.74 | 0.86 | 0.99 | 0.17 | 1 | 10
31 | 130 | CONCLUIDO | 9.6277 | 10.39 | 7.09 | 42.56 | 0.58 | 10 | 267.18 | 59.19 | 8.75 | 8 | 69.24 | 33186.95 | 102.47 | 596.86 | 29.26 | 21.73 | 2863.78 | 0.74 | 0.86 | 0.99 | 0.18 | 1 | 10
32 | 130 | CONCLUIDO | 9.6306 | 10.38 | 7.09 | 42.54 | 0.6 | 10 | 267.66 | 59.19 | 9 | 8 | 69.46 | 33245.29 | 101.12 | 596.87 | 29.3 | 21.73 | 2878.98 | 0.74 | 0.86 | 0.99 | 0.17 | 1 | 10
33 | 130 | CONCLUIDO | 9.6761 | 10.33 | 7.09 | 47.26 | 0.61 | 9 | 268.13 | 59.19 | 9.25 | 7 | 69.69 | 33303.72 | 101.69 | 596.86 | 29.11 | 21.73 | 2789.2 | 0.75 | 0.86 | 0.99 | 0.17 | 1 | 10
34 | 130 | CONCLUIDO | 9.6774 | 10.33 | 7.09 | 47.26 | 0.63 | 9 | 268.61 | 59.19 | 9.5 | 7 | 69.91 | 33362.23 | 101.53 | 596.87 | 29.23 | 21.73 | 2850.46 | 0.74 | 0.86 | 0.99 | 0.17 | 1 | 10
35 | 130 | CONCLUIDO | 9.6816 | 10.33 | 7.08 | 47.23 | 0.64 | 9 | 269.08 | 59.19 | 9.75 | 7 | 70.14 | 33420.83 | 100.95 | 596.86 | 29.07 | 21.73 | 2770.43 | 0.75 | 0.86 | 0.99 | 0.17 | 1 | 10
36 | 130 | CONCLUIDO | 9.6844 | 10.33 | 7.08 | 47.21 | 0.66 | 9 | 269.56 | 59.19 | 10 | 7 | 70.36 | 33479.51 | 99.79 | 596.86 | 28.95 | 21.73 | 2712.98 | 0.75 | 0.86 | 0.99 | 0.16 | 1 | 10
37 | 130 | CONCLUIDO | 9.7579 | 10.25 | 7.05 | 52.89 | 0.68 | 8 | 270.03 | 59.19 | 10.25 | 6 | 70.59 | 33538.28 | 98.86 | 596.86 | 28.17 | 21.73 | 2326.33 | 0.77 | 0.87 | 0.98 | 0.13 | 1 | 10
38 | 130 | CONCLUIDO | 9.7553 | 10.25 | 7.05 | 52.91 | 0.69 | 8 | 270.51 | 59.19 | 10.5 | 6 | 70.82 | 33597.14 | 98.35 | 596.86 | 28.13 | 21.73 | 2305.42 | 0.77 | 0.87 | 0.99 | 0.14 | 1 | 10
39 | 130 | CONCLUIDO | 9.7574 | 10.25 | 7.05 | 52.89 | 0.71 | 8 | 270.99 | 59.19 | 10.75 | 6 | 71.04 | 33656.08 | 97.69 | 596.86 | 28.09 | 21.73 | 2286.11 | 0.77 | 0.87 | 0.99 | 0.14 | 1 | 10
40 | 130 | CONCLUIDO | 9.7548 | 10.25 | 7.06 | 52.91 | 0.72 | 8 | 271.47 | 59.19 | 11 | 6 | 71.27 | 33715.11 | 97.31 | 596.86 | 28.19 | 21.73 | 2337.38 | 0.77 | 0.87 | 0.99 | 0.14 | 1 | 10
41 | 130 | CONCLUIDO | 9.7532 | 10.25 | 7.06 | 52.93 | 0.74 | 8 | 271.95 | 59.19 | 11.25 | 6 | 71.5 | 33774.23 | 96.34 | 596.86 | 28.3 | 21.73 | 2388.83 | 0.77 | 0.87 | 0.99 | 0.14 | 1 | 10
42 | 130 | CONCLUIDO | 9.8245 | 10.18 | 7.03 | 60.27 | 0.75 | 7 | 272.43 | 59.19 | 11.5 | 5 | 71.73 | 33833.57 | 95.57 | 596.86 | 27.42 | 21.73 | 1956.46 | 0.79 | 0.87 | 0.99 | 0.11 | 1 | 10
43 | 130 | CONCLUIDO | 9.8291 | 10.17 | 7.03 | 60.23 | 0.77 | 7 | 272.91 | 59.19 | 11.75 | 5 | 71.96 | 33892.87 | 95.2 | 596.91 | 27.31 | 21.73 | 1899.61 | 0.8 | 0.87 | 0.98 | 0.11 | 1 | 10
44 | 130 | CONCLUIDO | 9.8272 | 10.18 | 7.03 | 60.25 | 0.78 | 7 | 273.39 | 59.19 | 12 | 5 | 72.2 | 33952.26 | 95.29 | 596.92 | 27.36 | 21.73 | 1925.09 | 0.79 | 0.87 | 0.98 | 0.11 | 1 | 10
45 | 130 | CONCLUIDO | 9.8192 | 10.18 | 7.04 | 60.32 | 0.8 | 7 | 273.87 | 59.19 | 12.25 | 5 | 72.43 | 34011.74 | 94.5 | 596.87 | 27.57 | 21.73 | 2029.88 | 0.79 | 0.87 | 0.99 | 0.12 | 1 | 10
46 | 130 | CONCLUIDO | 9.8221 | 10.18 | 7.03 | 60.29 | 0.81 | 7 | 274.35 | 59.19 | 12.5 | 5 | 72.66 | 34071.31 | 93.06 | 596.93 | 27.48 | 21.73 | 1986.05 | 0.79 | 0.87 | 0.99 | 0.12 | 1 | 10
47 | 130 | CONCLUIDO | 9.8197 | 10.18 | 7.04 | 60.31 | 0.83 | 7 | 274.84 | 59.19 | 12.75 | 4 | 72.89 | 34130.98 | 92.78 | 596.86 | 27.49 | 21.73 | 1989.36 | 0.79 | 0.87 | 0.99 | 0.12 | 1 | 10
48 | 130 | CONCLUIDO | 9.8111 | 10.19 | 7.05 | 60.39 | 0.84 | 7 | 275.32 | 59.19 | 13 | 4 | 73.13 | 34190.73 | 93.05 | 596.86 | 27.79 | 21.73 | 2140.48 | 0.78 | 0.87 | 0.99 | 0.13 | 1 | 10
49 | 130 | CONCLUIDO | 9.8098 | 10.19 | 7.05 | 60.4 | 0.86 | 7 | 275.81 | 59.19 | 13.25 | 4 | 73.36 | 34250.57 | 92.44 | 596.88 | 27.96 | 21.73 | 2227.46 | 0.78 | 0.87 | 0.99 | 0.13 | 1 | 10
50 | 130 | CONCLUIDO | 9.8841 | 10.12 | 7.02 | 70.19 | 0.87 | 6 | 276.29 | 59.19 | 13.5 | 3 | 73.6 | 34310.51 | 91.75 | 596.86 | 27 | 21.73 | 1751.77 | 0.8 | 0.87 | 0.99 | 0.1 | 1 | 10
51 | 130 | CONCLUIDO | 9.882 | 10.12 | 7.02 | 70.21 | 0.88 | 6 | 276.78 | 59.19 | 13.75 | 3 | 73.84 | 34370.54 | 91.57 | 596.87 | 27.02 | 21.73 | 1763.75 | 0.8 | 0.87 | 0.99 | 0.1 | 1 | 10
52 | 130 | CONCLUIDO | 9.8904 | 10.11 | 7.01 | 70.12 | 0.9 | 6 | 277.27 | 59.19 | 14 | 3 | 74.07 | 34430.66 | 91.4 | 596.86 | 26.83 | 21.73 | 1668.15 | 0.81 | 0.87 | 0.98 | 0.1 | 1 | 10
53 | 130 | CONCLUIDO | 9.8893 | 10.11 | 7.01 | 70.14 | 0.91 | 6 | 277.76 | 59.19 | 14.25 | 1 | 74.31 | 34490.87 | 91.49 | 596.86 | 26.76 | 21.73 | 1629.6 | 0.81 | 0.87 | 0.99 | 0.1 | 1 | 10
54 | 130 | CONCLUIDO | 9.8885 | 10.11 | 7.01 | 70.14 | 0.93 | 6 | 278.25 | 59.19 | 14.5 | 1 | 74.55 | 34551.18 | 91.46 | 596.86 | 26.75 | 21.73 | 1625.8 | 0.81 | 0.87 | 0.99 | 0.1 | 1 | 10
55 | 130 | CONCLUIDO | 9.8885 | 10.11 | 7.01 | 70.14 | 0.94 | 6 | 278.74 | 59.19 | 14.75 | 1 | 74.79 | 34611.59 | 91.52 | 596.86 | 26.76 | 21.73 | 1632.53 | 0.81 | 0.87 | 0.99 | 0.1 | 1 | 10
56 | 130 | CONCLUIDO | 9.8882 | 10.11 | 7.01 | 70.15 | 0.96 | 6 | 279.23 | 59.19 | 15 | 0 | 75.03 | 34672.08 | 91.68 | 596.86 | 26.73 | 21.73 | 1614.34 | 0.81 | 0.87 | 0.99 | 0.1 | 1 | 10

## RESULTADOS_13
Unnamed: 0 | Volume de calda [L] | STATUS | Capacidade operacional [ha/h] | Tempo de missao [h] | Tempo util [h] | Tempo por voo [min] | Autonomia Projetada [h] | N° Voos | MTOW [kg] | Massa Estrutura [kg] | Combustível [kg] | Abastecimentos | Massa gerador | Potência gerador [W] | Combustível consumido [L] | Calda cons [L] | Distância percorrida [km] | Distância Pulverizando [km] | RTL ACUMULADO[m] | EOC [km/km] | EOC [h/h] | Tempo de manobra [h] | Tempo rtl_rtw [h] | V pulv [m/s] | V desloc [m/s]
0 | 75 | CONCLUIDO | 7.8098 | 12.8 | 8.36 | 7.06 | 0.12 | 71 | 150.44 | 49.1 | 1 | 69 | 25.34 | 18787.76 | 96.64 | 597.03 | 68.91 | 21.73 | 22382.65 | 0.32 | 0.73 | 1.09 | 1.44 | 1 | 10
1 | 75 | CONCLUIDO | 8.3883 | 11.92 | 8 | 8.88 | 0.15 | 54 | 150.78 | 49.1 | 1.25 | 52 | 25.44 | 18830.65 | 91.51 | 597.01 | 57.29 | 21.73 | 16658.77 | 0.38 | 0.76 | 1.07 | 1.08 | 1 | 10
2 | 75 | CONCLUIDO | 8.76 | 11.42 | 7.79 | 10.63 | 0.18 | 44 | 151.13 | 49.1 | 1.5 | 42 | 25.54 | 18873.58 | 88.46 | 596.89 | 50.91 | 21.73 | 13516.05 | 0.43 | 0.78 | 1.05 | 0.88 | 1 | 10
3 | 75 | CONCLUIDO | 9.0964 | 10.99 | 7.62 | 12.69 | 0.2 | 36 | 151.48 | 49.1 | 1.75 | 34 | 25.64 | 18916.54 | 85.59 | 596.93 | 45.32 | 21.73 | 10762.91 | 0.48 | 0.8 | 1.04 | 0.7 | 1 | 10
4 | 75 | CONCLUIDO | 9.3115 | 10.74 | 7.52 | 14.55 | 0.23 | 31 | 151.83 | 49.1 | 2 | 29 | 25.73 | 18959.54 | 83.56 | 597 | 42.51 | 21.73 | 9383.5 | 0.51 | 0.81 | 1.02 | 0.6 | 1 | 10
5 | 75 | CONCLUIDO | 9.4352 | 10.6 | 7.47 | 16 | 0.26 | 28 | 152.18 | 49.1 | 2.25 | 26 | 25.83 | 19002.56 | 82.21 | 596.87 | 40.88 | 21.73 | 8580.36 | 0.53 | 0.82 | 1.02 | 0.55 | 1 | 10
6 | 75 | CONCLUIDO | 9.6337 | 10.38 | 7.37 | 18.43 | 0.29 | 24 | 152.53 | 49.1 | 2.5 | 22 | 25.93 | 19045.63 | 79.98 | 596.91 | 37.92 | 21.73 | 7120.24 | 0.57 | 0.83 | 1.01 | 0.45 | 1 | 10
7 | 75 | CONCLUIDO | 9.7221 | 10.29 | 7.34 | 20.01 | 0.32 | 22 | 152.88 | 49.1 | 2.75 | 20 | 26.03 | 19088.72 | 78.89 | 596.92 | 37.11 | 21.73 | 6726.18 | 0.59 | 0.83 | 1.01 | 0.42 | 1 | 10
8 | 75 | CONCLUIDO | 9.8245 | 10.18 | 7.29 | 21.87 | 0.35 | 20 | 153.23 | 49.1 | 3 | 18 | 26.13 | 19131.85 | 77.71 | 596.88 | 35.59 | 21.73 | 5975.03 | 0.61 | 0.84 | 1 | 0.37 | 1 | 10
9 | 75 | CONCLUIDO | 9.9245 | 10.08 | 7.25 | 24.17 | 0.37 | 18 | 153.58 | 49.1 | 3.25 | 16 | 26.23 | 19175.02 | 76.21 | 597 | 34.27 | 21.73 | 5326.49 | 0.63 | 0.84 | 1 | 0.33 | 1 | 10
10 | 75 | CONCLUIDO | 9.9541 | 10.05 | 7.25 | 25.59 | 0.4 | 17 | 153.93 | 49.1 | 3.5 | 15 | 26.33 | 19218.22 | 75.38 | 596.9 | 34.23 | 21.73 | 5313.65 | 0.63 | 0.84 | 1.01 | 0.33 | 1 | 10
11 | 75 | CONCLUIDO | 10.0097 | 9.99 | 7.22 | 27.09 | 0.43 | 16 | 154.28 | 49.1 | 3.75 | 14 | 26.43 | 19261.45 | 73.94 | 596.88 | 33.37 | 21.73 | 4887.93 | 0.65 | 0.85 | 1 | 0.31 | 1 | 10
12 | 75 | CONCLUIDO | 10.1217 | 9.88 | 7.18 | 30.75 | 0.46 | 14 | 154.63 | 49.1 | 4 | 12 | 26.53 | 19304.72 | 72.38 | 596.91 | 31.91 | 21.73 | 4166.73 | 0.68 | 0.85 | 1 | 0.26 | 1 | 10
13 | 75 | CONCLUIDO | 10.1784 | 9.82 | 7.15 | 33.01 | 0.49 | 13 | 154.98 | 49.1 | 4.25 | 11 | 26.63 | 19348.03 | 71.21 | 596.89 | 31.19 | 21.73 | 3809.94 | 0.7 | 0.85 | 0.99 | 0.23 | 1 | 10
14 | 75 | CONCLUIDO | 10.1629 | 9.84 | 7.17 | 33.07 | 0.51 | 13 | 155.33 | 49.1 | 4.5 | 11 | 26.74 | 19391.36 | 70.45 | 596.87 | 31.5 | 21.73 | 3967.98 | 0.69 | 0.85 | 1 | 0.25 | 1 | 10
15 | 75 | CONCLUIDO | 10.2279 | 9.78 | 7.13 | 35.67 | 0.54 | 12 | 155.68 | 49.1 | 4.75 | 10 | 26.84 | 19434.74 | 69.08 | 596.86 | 30.5 | 21.73 | 3473.41 | 0.71 | 0.86 | 1 | 0.22 | 1 | 10
16 | 75 | CONCLUIDO | 10.2854 | 9.72 | 7.11 | 38.78 | 0.57 | 11 | 156.03 | 49.1 | 5 | 9 | 26.94 | 19478.15 | 68.22 | 596.86 | 29.84 | 21.73 | 3148.61 | 0.73 | 0.86 | 0.99 | 0.19 | 1 | 10
17 | 75 | CONCLUIDO | 10.2819 | 9.73 | 7.11 | 38.8 | 0.59 | 11 | 156.39 | 49.1 | 5.25 | 8 | 27.04 | 19521.59 | 66.63 | 596.97 | 30.1 | 21.73 | 3277.92 | 0.72 | 0.86 | 0.99 | 0.2 | 1 | 10
18 | 75 | CONCLUIDO | 10.3241 | 9.69 | 7.1 | 42.62 | 0.62 | 10 | 156.74 | 49.1 | 5.5 | 6 | 27.14 | 19565.07 | 65.67 | 596.86 | 29.6 | 21.73 | 3032.41 | 0.73 | 0.86 | 0.99 | 0.19 | 1 | 10
19 | 75 | CONCLUIDO | 10.3282 | 9.68 | 7.1 | 42.6 | 0.65 | 10 | 157.09 | 49.1 | 5.75 | 2 | 27.25 | 19608.58 | 65.37 | 596.86 | 29.33 | 21.73 | 2895.16 | 0.74 | 0.86 | 1 | 0.18 | 1 | 10
20 | 75 | CONCLUIDO | 10.3111 | 9.7 | 7.12 | 42.7 | 0.67 | 10 | 157.44 | 49.1 | 6 | 1 | 27.35 | 19652.13 | 65.06 | 596.86 | 29.86 | 21.73 | 3159.88 | 0.73 | 0.86 | 1 | 0.2 | 1 | 10
21 | 75 | CONCLUIDO | 10.3193 | 9.69 | 7.11 | 42.65 | 0.7 | 10 | 157.8 | 49.1 | 6.25 | 1 | 27.45 | 19695.71 | 64.76 | 596.86 | 29.63 | 21.73 | 3048.25 | 0.73 | 0.86 | 1 | 0.19 | 1 | 10
22 | 75 | CONCLUIDO | 10.3143 | 9.7 | 7.11 | 42.68 | 0.73 | 10 | 158.15 | 49.1 | 6.5 | 1 | 27.56 | 19739.33 | 64.62 | 596.89 | 29.86 | 21.73 | 3160.04 | 0.73 | 0.86 | 1 | 0.2 | 1 | 10
23 | 75 | CONCLUIDO | 10.3767 | 9.64 | 7.09 | 47.24 | 0.75 | 9 | 158.51 | 49.1 | 6.75 | 1 | 27.66 | 19782.99 | 64.39 | 596.86 | 28.94 | 21.73 | 2705.97 | 0.75 | 0.86 | 1 | 0.17 | 1 | 10
24 | 75 | CONCLUIDO | 10.3782 | 9.64 | 7.08 | 47.23 | 0.78 | 9 | 158.86 | 49.1 | 7 | 0 | 27.77 | 19826.68 | 64.53 | 596.86 | 28.86 | 21.73 | 2666.79 | 0.75 | 0.86 | 1 | 0.17 | 1 | 10

## RESULTADOS_17
Unnamed: 0 | Volume de calda [L] | STATUS | Capacidade operacional [ha/h] | Tempo de missao [h] | Tempo util [h] | Tempo por voo [min] | Autonomia Projetada [h] | N° Voos | MTOW [kg] | Massa Estrutura [kg] | Combustível [kg] | Abastecimentos | Massa gerador | Potência gerador [W] | Combustível consumido [L] | Calda cons [L] | Distância percorrida [km] | Distância Pulverizando [km] | RTL ACUMULADO[m] | EOC [km/km] | EOC [h/h] | Tempo de manobra [h] | Tempo rtl_rtw [h] | V pulv [m/s] | V desloc [m/s]
0 | 95 | CONCLUIDO | 7.0367 | 14.21 | 8.62 | 6.15 | 0.1 | 84 | 185.69 | 53.44 | 1 | 82 | 36.26 | 23136.14 | 115.02 | 597.16 | 76.69 | 21.73 | 26204.43 | 0.28 | 0.71 | 1.12 | 1.7 | 1 | 10
1 | 95 | CONCLUIDO | 7.6619 | 13.05 | 8.2 | 7.69 | 0.12 | 64 | 186.07 | 53.44 | 1.25 | 62 | 36.39 | 23182.76 | 108.86 | 597.11 | 63.79 | 21.73 | 19857.69 | 0.34 | 0.75 | 1.08 | 1.28 | 1 | 10
2 | 95 | CONCLUIDO | 8.1279 | 12.3 | 7.94 | 9.34 | 0.14 | 51 | 186.45 | 53.44 | 1.5 | 49 | 36.51 | 23229.42 | 104.59 | 596.96 | 55.55 | 21.73 | 15799.24 | 0.39 | 0.77 | 1.06 | 1.02 | 1 | 10
3 | 95 | CONCLUIDO | 8.4485 | 11.84 | 7.77 | 10.84 | 0.17 | 43 | 186.83 | 53.44 | 1.75 | 41 | 36.64 | 23276.13 | 101.72 | 596.96 | 50.51 | 21.73 | 13323.23 | 0.43 | 0.79 | 1.04 | 0.85 | 1 | 10
4 | 95 | CONCLUIDO | 8.6994 | 11.5 | 7.65 | 12.4 | 0.19 | 37 | 187.21 | 53.44 | 2 | 35 | 36.77 | 23322.88 | 99.5 | 596.93 | 46.45 | 21.73 | 11323.31 | 0.47 | 0.8 | 1.04 | 0.73 | 1 | 10
5 | 95 | CONCLUIDO | 8.9204 | 11.21 | 7.55 | 14.16 | 0.21 | 32 | 187.59 | 53.44 | 2.25 | 30 | 36.9 | 23369.68 | 97.5 | 596.94 | 43.38 | 21.73 | 9813 | 0.5 | 0.81 | 1.03 | 0.63 | 1 | 10
6 | 95 | CONCLUIDO | 9.053 | 11.05 | 7.5 | 15.51 | 0.24 | 29 | 187.97 | 53.44 | 2.5 | 27 | 37.03 | 23416.52 | 96.26 | 597.1 | 41.86 | 21.73 | 9066.25 | 0.52 | 0.82 | 1.02 | 0.58 | 1 | 10
7 | 95 | CONCLUIDO | 9.202 | 10.87 | 7.43 | 17.15 | 0.26 | 26 | 188.35 | 53.44 | 2.75 | 24 | 37.16 | 23463.4 | 94.73 | 596.86 | 39.72 | 21.73 | 8010.11 | 0.55 | 0.82 | 1.02 | 0.51 | 1 | 10
8 | 95 | CONCLUIDO | 9.3103 | 10.74 | 7.38 | 18.45 | 0.28 | 24 | 188.73 | 53.44 | 3 | 22 | 37.29 | 23510.33 | 93.52 | 596.86 | 38.36 | 21.73 | 7343.58 | 0.57 | 0.83 | 1.01 | 0.46 | 1 | 10
9 | 95 | CONCLUIDO | 9.4081 | 10.63 | 7.34 | 20.02 | 0.3 | 22 | 189.11 | 53.44 | 3.25 | 20 | 37.42 | 23557.3 | 92.22 | 596.91 | 37.13 | 21.73 | 6738.58 | 0.59 | 0.83 | 1.01 | 0.42 | 1 | 10
10 | 95 | CONCLUIDO | 9.5137 | 10.51 | 7.3 | 21.89 | 0.33 | 20 | 189.49 | 53.44 | 3.5 | 18 | 37.55 | 23604.32 | 91.09 | 596.96 | 35.66 | 21.73 | 6010.71 | 0.61 | 0.84 | 1.01 | 0.38 | 1 | 10
11 | 95 | CONCLUIDO | 9.5676 | 10.45 | 7.28 | 22.98 | 0.35 | 19 | 189.87 | 53.44 | 3.75 | 17 | 37.69 | 23651.38 | 89.79 | 596.86 | 35.13 | 21.73 | 5749.3 | 0.62 | 0.84 | 1 | 0.36 | 1 | 10
12 | 95 | CONCLUIDO | 9.6541 | 10.36 | 7.26 | 25.61 | 0.37 | 17 | 190.25 | 53.44 | 4 | 15 | 37.82 | 23698.48 | 88.87 | 596.96 | 34.19 | 21.73 | 5292.23 | 0.64 | 0.84 | 1.01 | 0.34 | 1 | 10
13 | 95 | CONCLUIDO | 9.7234 | 10.28 | 7.22 | 27.08 | 0.4 | 16 | 190.63 | 53.44 | 4.25 | 14 | 37.95 | 23745.63 | 87.8 | 596.86 | 33.44 | 21.73 | 4921.11 | 0.65 | 0.85 | 1 | 0.3 | 1 | 10
14 | 95 | CONCLUIDO | 9.7646 | 10.24 | 7.21 | 28.86 | 0.42 | 15 | 191.02 | 53.44 | 4.5 | 13 | 38.08 | 23792.83 | 87.27 | 596.94 | 33.12 | 21.73 | 4766.1 | 0.66 | 0.85 | 1 | 0.3 | 1 | 10
15 | 95 | CONCLUIDO | 9.8336 | 10.17 | 7.18 | 30.77 | 0.44 | 14 | 191.4 | 53.44 | 4.75 | 12 | 38.22 | 23840.07 | 85.87 | 596.87 | 31.97 | 21.73 | 4197.52 | 0.68 | 0.85 | 1 | 0.26 | 1 | 10
16 | 95 | CONCLUIDO | 9.8342 | 10.17 | 7.18 | 30.77 | 0.46 | 14 | 191.78 | 53.44 | 5 | 12 | 38.35 | 23887.36 | 85.24 | 596.93 | 32.05 | 21.73 | 4234.65 | 0.68 | 0.85 | 1 | 0.26 | 1 | 10
17 | 95 | CONCLUIDO | 9.8947 | 10.11 | 7.15 | 33.02 | 0.48 | 13 | 192.17 | 53.44 | 5.25 | 11 | 38.48 | 23934.69 | 84.36 | 596.88 | 31.12 | 21.73 | 3774.48 | 0.7 | 0.85 | 1 | 0.24 | 1 | 10
18 | 95 | CONCLUIDO | 9.9571 | 10.04 | 7.13 | 35.64 | 0.51 | 12 | 192.55 | 53.44 | 5.5 | 10 | 38.62 | 23982.06 | 82.63 | 596.88 | 30.44 | 21.73 | 3441.48 | 0.71 | 0.86 | 0.99 | 0.21 | 1 | 10
19 | 95 | CONCLUIDO | 9.9491 | 10.05 | 7.14 | 35.68 | 0.53 | 12 | 192.94 | 53.44 | 5.75 | 10 | 38.75 | 24029.48 | 82.56 | 596.86 | 30.81 | 21.73 | 3627.35 | 0.71 | 0.86 | 0.99 | 0.22 | 1 | 10
20 | 95 | CONCLUIDO | 10.0117 | 9.99 | 7.11 | 38.78 | 0.55 | 11 | 193.32 | 53.44 | 6 | 9 | 38.89 | 24076.95 | 81.67 | 596.87 | 29.87 | 21.73 | 3163.17 | 0.73 | 0.86 | 0.99 | 0.19 | 1 | 10
21 | 95 | CONCLUIDO | 10.0011 | 10 | 7.12 | 38.84 | 0.57 | 11 | 193.71 | 53.44 | 6.25 | 9 | 39.02 | 24124.47 | 80.71 | 596.86 | 30.16 | 21.73 | 3307.1 | 0.72 | 0.86 | 0.99 | 0.2 | 1 | 10
22 | 95 | CONCLUIDO | 10.0632 | 9.94 | 7.1 | 42.58 | 0.59 | 10 | 194.09 | 53.44 | 6.5 | 8 | 39.16 | 24172.03 | 79.39 | 596.95 | 29.32 | 21.73 | 2893.42 | 0.74 | 0.86 | 0.99 | 0.18 | 1 | 10
23 | 95 | CONCLUIDO | 10.0649 | 9.94 | 7.09 | 42.57 | 0.62 | 10 | 194.48 | 53.44 | 6.75 | 8 | 39.29 | 24219.63 | 78.89 | 596.9 | 29.35 | 21.73 | 2907.17 | 0.74 | 0.86 | 0.99 | 0.18 | 1 | 10
24 | 95 | CONCLUIDO | 10.1232 | 9.88 | 7.07 | 47.16 | 0.64 | 9 | 194.86 | 53.44 | 7 | 7 | 39.43 | 24267.28 | 77.33 | 596.86 | 28.81 | 21.73 | 2642.95 | 0.75 | 0.86 | 0.99 | 0.16 | 1 | 10
25 | 95 | CONCLUIDO | 10.1141 | 9.89 | 7.08 | 47.22 | 0.66 | 9 | 195.25 | 53.44 | 7.25 | 7 | 39.57 | 24314.98 | 77.57 | 596.86 | 29.09 | 21.73 | 2781.15 | 0.75 | 0.86 | 0.99 | 0.17 | 1 | 10
26 | 95 | CONCLUIDO | 10.12 | 9.88 | 7.08 | 47.19 | 0.68 | 9 | 195.64 | 53.44 | 7.5 | 6 | 39.7 | 24362.73 | 75.95 | 596.91 | 28.86 | 21.73 | 2664.06 | 0.75 | 0.86 | 0.99 | 0.16 | 1 | 10
27 | 95 | CONCLUIDO | 10.1692 | 9.83 | 7.07 | 53 | 0.7 | 8 | 196.03 | 53.44 | 7.75 | 5 | 39.84 | 24410.52 | 74.86 | 596.9 | 28.33 | 21.73 | 2407.77 | 0.77 | 0.86 | 0.99 | 0.15 | 1 | 10
28 | 95 | CONCLUIDO | 10.1821 | 9.82 | 7.05 | 52.91 | 0.72 | 8 | 196.41 | 53.44 | 8 | 4 | 39.98 | 24458.36 | 74.56 | 596.96 | 28.02 | 21.73 | 2251.09 | 0.78 | 0.87 | 0.99 | 0.14 | 1 | 10
29 | 95 | CONCLUIDO | 10.1727 | 9.83 | 7.06 | 52.98 | 0.74 | 8 | 196.8 | 53.44 | 8.25 | 3 | 40.12 | 24506.24 | 74.34 | 596.92 | 28.22 | 21.73 | 2349.62 | 0.77 | 0.87 | 0.99 | 0.15 | 1 | 10
30 | 95 | CONCLUIDO | 10.1669 | 9.84 | 7.07 | 53.02 | 0.77 | 8 | 197.19 | 53.44 | 8.5 | 2 | 40.26 | 24554.18 | 74.08 | 596.86 | 28.39 | 21.73 | 2437.1 | 0.77 | 0.86 | 1 | 0.15 | 1 | 10
31 | 95 | CONCLUIDO | 10.1715 | 9.83 | 7.07 | 52.99 | 0.79 | 8 | 197.58 | 53.44 | 8.75 | 1 | 40.39 | 24602.15 | 73.99 | 596.86 | 28.33 | 21.73 | 2407.81 | 0.77 | 0.87 | 0.99 | 0.15 | 1 | 10
32 | 95 | CONCLUIDO | 10.1704 | 9.83 | 7.07 | 53 | 0.81 | 8 | 197.97 | 53.44 | 9 | 1 | 40.53 | 24650.18 | 74.06 | 596.86 | 28.36 | 21.73 | 2420.18 | 0.77 | 0.86 | 0.99 | 0.15 | 1 | 10
33 | 95 | CONCLUIDO | 10.1675 | 9.84 | 7.07 | 53.02 | 0.83 | 8 | 198.36 | 53.44 | 9.25 | 0 | 40.67 | 24698.26 | 74.03 | 596.86 | 28.35 | 21.73 | 2417.65 | 0.77 | 0.86 | 1 | 0.15 | 1 | 10

## RESULTADOS_9
Unnamed: 0 | Volume de calda [L] | STATUS | Capacidade operacional [ha/h] | Tempo de missao [h] | Tempo util [h] | Tempo por voo [min] | Autonomia Projetada [h] | N° Voos | MTOW [kg] | Massa Estrutura [kg] | Combustível [kg] | Abastecimentos | Massa gerador | Potência gerador [W] | Combustível consumido [L] | Calda cons [L] | Distância percorrida [km] | Distância Pulverizando [km] | RTL ACUMULADO[m] | EOC [km/km] | EOC [h/h] | Tempo de manobra [h] | Tempo rtl_rtw [h] | V pulv [m/s] | V desloc [m/s]
0 | 55 | CONCLUIDO | 8.6877 | 11.51 | 8.06 | 8.49 | 0.15 | 57 | 116.05 | 43.4 | 1 | 55 | 16.65 | 14546.17 | 77.33 | 597.05 | 59.3 | 21.73 | 17644.63 | 0.37 | 0.76 | 1.07 | 1.15 | 1 | 10
1 | 55 | CONCLUIDO | 9.1884 | 10.88 | 7.77 | 10.84 | 0.19 | 43 | 116.37 | 43.4 | 1.25 | 41 | 16.72 | 14585.96 | 73.31 | 597.11 | 50.25 | 21.73 | 13190.09 | 0.43 | 0.79 | 1.05 | 0.85 | 1 | 10
2 | 55 | CONCLUIDO | 9.507 | 10.52 | 7.6 | 13.03 | 0.23 | 35 | 116.69 | 43.4 | 1.5 | 33 | 16.79 | 14625.77 | 70.45 | 596.99 | 45.17 | 21.73 | 10690.44 | 0.48 | 0.8 | 1.03 | 0.68 | 1 | 10
3 | 55 | CONCLUIDO | 9.7382 | 10.27 | 7.49 | 15.5 | 0.26 | 29 | 117.01 | 43.4 | 1.75 | 27 | 16.86 | 14665.62 | 68.32 | 596.88 | 41.82 | 21.73 | 9048.72 | 0.52 | 0.82 | 1.02 | 0.57 | 1 | 10
4 | 55 | CONCLUIDO | 9.9258 | 10.07 | 7.39 | 17.74 | 0.3 | 25 | 117.34 | 43.4 | 2 | 23 | 16.94 | 14705.49 | 66.24 | 596.98 | 38.49 | 21.73 | 7400.79 | 0.56 | 0.83 | 1.02 | 0.47 | 1 | 10
5 | 55 | CONCLUIDO | 10.0483 | 9.95 | 7.34 | 20.02 | 0.34 | 22 | 117.66 | 43.4 | 2.25 | 20 | 17.01 | 14745.39 | 64.44 | 596.91 | 37.22 | 21.73 | 6781.85 | 0.58 | 0.83 | 1.01 | 0.42 | 1 | 10
6 | 55 | CONCLUIDO | 10.1899 | 9.81 | 7.28 | 22.98 | 0.37 | 19 | 117.98 | 43.4 | 2.5 | 17 | 17.08 | 14785.31 | 62.81 | 596.98 | 34.85 | 21.73 | 5612.58 | 0.62 | 0.84 | 1.01 | 0.36 | 1 | 10
7 | 55 | CONCLUIDO | 10.2675 | 9.74 | 7.25 | 25.59 | 0.41 | 17 | 118.31 | 43.4 | 2.75 | 15 | 17.16 | 14825.26 | 60.89 | 596.93 | 34.23 | 21.73 | 5313.48 | 0.63 | 0.84 | 1 | 0.33 | 1 | 10
8 | 55 | CONCLUIDO | 10.3294 | 9.68 | 7.21 | 27.06 | 0.45 | 16 | 118.63 | 43.4 | 3 | 14 | 17.23 | 14865.24 | 59.25 | 596.88 | 33.27 | 21.73 | 4838.75 | 0.65 | 0.85 | 1 | 0.3 | 1 | 10
9 | 55 | CONCLUIDO | 10.4167 | 9.6 | 7.18 | 30.78 | 0.48 | 14 | 118.96 | 43.4 | 3.25 | 11 | 17.31 | 14905.25 | 57.95 | 596.91 | 32.15 | 21.73 | 4284.38 | 0.68 | 0.85 | 1 | 0.26 | 1 | 10
10 | 55 | CONCLUIDO | 10.473 | 9.55 | 7.15 | 33.02 | 0.52 | 13 | 119.28 | 43.4 | 3.5 | 7 | 17.38 | 14945.29 | 56.1 | 596.86 | 31.02 | 21.73 | 3727.66 | 0.7 | 0.85 | 1 | 0.24 | 1 | 10
11 | 55 | CONCLUIDO | 10.4603 | 9.56 | 7.17 | 33.07 | 0.55 | 13 | 119.61 | 43.4 | 3.75 | 4 | 17.46 | 14985.35 | 55.67 | 596.86 | 31.19 | 21.73 | 3812.73 | 0.7 | 0.85 | 1.01 | 0.25 | 1 | 10
12 | 55 | CONCLUIDO | 10.5008 | 9.52 | 7.15 | 35.76 | 0.59 | 12 | 119.93 | 43.4 | 4 | 1 | 17.53 | 15025.44 | 55.25 | 596.92 | 30.74 | 21.73 | 3593.13 | 0.71 | 0.85 | 1.01 | 0.23 | 1 | 10
13 | 55 | CONCLUIDO | 10.5146 | 9.51 | 7.14 | 35.7 | 0.62 | 12 | 120.26 | 43.4 | 4.25 | 1 | 17.61 | 15065.56 | 54.96 | 596.9 | 30.46 | 21.73 | 3450.97 | 0.71 | 0.86 | 1 | 0.22 | 1 | 10
14 | 55 | CONCLUIDO | 10.5113 | 9.51 | 7.14 | 35.71 | 0.66 | 12 | 120.58 | 43.4 | 4.5 | 0 | 17.68 | 15105.7 | 55.16 | 596.9 | 30.47 | 21.73 | 3458.09 | 0.71 | 0.86 | 1.01 | 0.23 | 1 | 10

## resultados
Unnamed: 0 | Volume de calda [L] | STATUS | Capacidade operacional [ha/h] | Tempo de missao [h] | Tempo util [h] | Tempo por voo [min] | Autonomia Projetada [h] | N° Voos | MTOW [kg] | Massa Estrutura [kg] | Combustível [kg] | Abastecimentos | Massa gerador | Potência gerador [W] | Combustível consumido [L] | Calda cons [L] | Distância percorrida [km] | Distância Pulverizando [km] | RTL ACUMULADO[m] | EOC [km/km] | EOC [h/h] | Tempo de manobra [h] | Tempo rtl_rtw [h] | V pulv [m/s] | V desloc [m/s]
0 | 100 | CONCLUIDO | 6.8564 | 14.58 | 8.69 | 5.99 | 0.09 | 87 | 194.77 | 54.38 | 1 | 85 | 39.4 | 24256.19 | 119.67 | 597.09 | 79.12 | 21.73 | 27407.49 | 0.27 | 0.7 | 1.11 | 1.76 | 1 | 10
1 | 100 | CONCLUIDO | 7.4961 | 13.34 | 8.26 | 7.51 | 0.11 | 66 | 195.16 | 54.38 | 1.25 | 64 | 39.53 | 24303.87 | 113.18 | 597.06 | 65.21 | 21.73 | 20558.66 | 0.33 | 0.74 | 1.09 | 1.34 | 1 | 10
2 | 100 | CONCLUIDO | 7.9611 | 12.56 | 7.98 | 9.04 | 0.14 | 53 | 195.55 | 54.38 | 1.5 | 51 | 39.67 | 24351.61 | 108.73 | 597.01 | 56.86 | 21.73 | 16444.38 | 0.38 | 0.77 | 1.07 | 1.06 | 1 | 10
3 | 100 | CONCLUIDO | 8.2717 | 12.09 | 7.82 | 10.43 | 0.16 | 45 | 195.93 | 54.38 | 1.75 | 43 | 39.81 | 24399.39 | 105.92 | 596.97 | 51.92 | 21.73 | 14017.43 | 0.42 | 0.78 | 1.05 | 0.9 | 1 | 10
4 | 100 | CONCLUIDO | 8.5886 | 11.64 | 7.65 | 12.08 | 0.18 | 38 | 196.32 | 54.38 | 2 | 36 | 39.95 | 24447.22 | 103.02 | 597.03 | 46.68 | 21.73 | 11429.19 | 0.47 | 0.8 | 1.03 | 0.73 | 1 | 10
5 | 100 | CONCLUIDO | 8.7472 | 11.43 | 7.59 | 13.4 | 0.2 | 34 | 196.71 | 54.38 | 2.25 | 32 | 40.08 | 24495.09 | 101.56 | 597.05 | 44.85 | 21.73 | 10536.8 | 0.48 | 0.81 | 1.03 | 0.67 | 1 | 10
6 | 100 | CONCLUIDO | 8.947 | 11.18 | 7.49 | 14.99 | 0.23 | 30 | 197.1 | 54.38 | 2.5 | 28 | 40.22 | 24543.01 | 99.69 | 596.99 | 41.65 | 21.73 | 8958.53 | 0.52 | 0.82 | 1.02 | 0.57 | 1 | 10
7 | 100 | CONCLUIDO | 9.0799 | 11.01 | 7.45 | 16.55 | 0.25 | 27 | 197.49 | 54.38 | 2.75 | 25 | 40.36 | 24590.98 | 98.39 | 596.9 | 40.29 | 21.73 | 8289.88 | 0.54 | 0.82 | 1.02 | 0.53 | 1 | 10
8 | 100 | CONCLUIDO | 9.1774 | 10.9 | 7.41 | 17.78 | 0.27 | 25 | 197.88 | 54.38 | 3 | 23 | 40.5 | 24639 | 97.14 | 596.92 | 39.19 | 21.73 | 7750.1 | 0.55 | 0.83 | 1.01 | 0.49 | 1 | 10
9 | 100 | CONCLUIDO | 9.2769 | 10.78 | 7.37 | 19.22 | 0.29 | 23 | 198.27 | 54.38 | 3.25 | 21 | 40.64 | 24687.06 | 96.03 | 596.94 | 37.81 | 21.73 | 7072.51 | 0.57 | 0.83 | 1.02 | 0.45 | 1 | 10
10 | 100 | CONCLUIDO | 9.3938 | 10.65 | 7.31 | 20.89 | 0.31 | 21 | 198.66 | 54.38 | 3.5 | 19 | 40.78 | 24735.17 | 94.75 | 597 | 36.18 | 21.73 | 6268.19 | 0.6 | 0.84 | 1.01 | 0.39 | 1 | 10
11 | 100 | CONCLUIDO | 9.4904 | 10.54 | 7.28 | 22.99 | 0.33 | 19 | 199.05 | 54.38 | 3.75 | 17 | 40.92 | 24783.33 | 93.85 | 596.86 | 35.04 | 21.73 | 5708.21 | 0.62 | 0.84 | 1.01 | 0.36 | 1 | 10
12 | 100 | CONCLUIDO | 9.5503 | 10.47 | 7.25 | 24.18 | 0.36 | 18 | 199.44 | 54.38 | 4 | 16 | 41.06 | 24831.54 | 92.86 | 596.92 | 34.31 | 21.73 | 5347.81 | 0.63 | 0.84 | 1 | 0.34 | 1 | 10
13 | 100 | CONCLUIDO | 9.5946 | 10.42 | 7.24 | 25.57 | 0.38 | 17 | 199.83 | 54.38 | 4.25 | 15 | 41.2 | 24879.79 | 92.27 | 596.9 | 34.17 | 21.73 | 5282.01 | 0.64 | 0.84 | 1 | 0.33 | 1 | 10
14 | 100 | CONCLUIDO | 9.6468 | 10.37 | 7.23 | 27.1 | 0.4 | 16 | 200.22 | 54.38 | 4.5 | 14 | 41.35 | 24928.09 | 90.95 | 596.91 | 33.48 | 21.73 | 4942.23 | 0.65 | 0.85 | 1 | 0.31 | 1 | 10
15 | 100 | CONCLUIDO | 9.7127 | 10.3 | 7.2 | 28.78 | 0.42 | 15 | 200.61 | 54.38 | 4.75 | 13 | 41.49 | 24976.45 | 90.29 | 596.88 | 32.61 | 21.73 | 4509.06 | 0.67 | 0.85 | 1 | 0.28 | 1 | 10
16 | 100 | CONCLUIDO | 9.7622 | 10.24 | 7.18 | 30.78 | 0.44 | 14 | 201.01 | 54.38 | 5 | 12 | 41.63 | 25024.84 | 89.33 | 596.86 | 32.1 | 21.73 | 4261.09 | 0.68 | 0.85 | 1 | 0.27 | 1 | 10
17 | 100 | CONCLUIDO | 9.7648 | 10.24 | 7.18 | 30.77 | 0.46 | 14 | 201.4 | 54.38 | 5.25 | 12 | 41.77 | 25073.29 | 88.47 | 596.91 | 31.95 | 21.73 | 4186.53 | 0.68 | 0.85 | 1 | 0.26 | 1 | 10
18 | 100 | CONCLUIDO | 9.8259 | 10.18 | 7.16 | 33.02 | 0.48 | 13 | 201.79 | 54.38 | 5.5 | 11 | 41.92 | 25121.79 | 87.52 | 596.89 | 31.18 | 21.73 | 3804.24 | 0.7 | 0.85 | 1 | 0.24 | 1 | 10
19 | 100 | CONCLUIDO | 9.8858 | 10.12 | 7.13 | 35.66 | 0.51 | 12 | 202.19 | 54.38 | 5.75 | 10 | 42.06 | 25170.34 | 86.05 | 596.86 | 30.43 | 21.73 | 3435.76 | 0.71 | 0.86 | 1 | 0.21 | 1 | 10
20 | 100 | CONCLUIDO | 9.8695 | 10.13 | 7.15 | 35.74 | 0.53 | 12 | 202.58 | 54.38 | 6 | 10 | 42.2 | 25218.93 | 86.02 | 596.88 | 31.08 | 21.73 | 3761.1 | 0.7 | 0.85 | 0.99 | 0.23 | 1 | 10
21 | 100 | CONCLUIDO | 9.945 | 10.06 | 7.11 | 38.79 | 0.55 | 11 | 202.98 | 54.38 | 6.25 | 9 | 42.35 | 25267.7 | 85.01 | 596.92 | 29.85 | 21.73 | 3152.66 | 0.73 | 0.86 | 0.99 | 0.19 | 1 | 10
22 | 100 | CONCLUIDO | 9.9357 | 10.06 | 7.12 | 38.84 | 0.57 | 11 | 203.37 | 54.38 | 6.5 | 9 | 42.49 | 25316.39 | 83.94 | 596.86 | 30.16 | 21.73 | 3305.47 | 0.72 | 0.86 | 0.99 | 0.2 | 1 | 10
23 | 100 | CONCLUIDO | 9.9922 | 10.01 | 7.1 | 42.61 | 0.59 | 10 | 203.77 | 54.38 | 6.75 | 8 | 42.64 | 25365.14 | 82.95 | 596.86 | 29.49 | 21.73 | 2976.98 | 0.74 | 0.86 | 1 | 0.18 | 1 | 10
24 | 100 | CONCLUIDO | 10.0031 | 10 | 7.09 | 42.55 | 0.61 | 10 | 204.16 | 54.38 | 7 | 8 | 42.78 | 25413.94 | 82.23 | 596.87 | 29.3 | 21.73 | 2883.14 | 0.74 | 0.86 | 0.99 | 0.17 | 1 | 10
25 | 100 | CONCLUIDO | 10.0623 | 9.94 | 7.07 | 47.14 | 0.63 | 9 | 204.56 | 54.38 | 7.25 | 7 | 42.93 | 25462.78 | 80.55 | 596.86 | 28.72 | 21.73 | 2594.93 | 0.76 | 0.86 | 0.99 | 0.15 | 1 | 10
26 | 100 | CONCLUIDO | 10.0561 | 9.94 | 7.08 | 47.18 | 0.65 | 9 | 204.95 | 54.38 | 7.5 | 7 | 43.08 | 25511.67 | 80.98 | 596.87 | 29.02 | 21.73 | 2746.43 | 0.75 | 0.86 | 0.99 | 0.16 | 1 | 10
27 | 100 | CONCLUIDO | 10.0533 | 9.95 | 7.08 | 47.2 | 0.67 | 9 | 205.35 | 54.38 | 7.75 | 7 | 43.22 | 25560.62 | 80.5 | 596.86 | 29 | 21.73 | 2735.44 | 0.75 | 0.86 | 0.99 | 0.16 | 1 | 10
28 | 100 | CONCLUIDO | 10.0491 | 9.95 | 7.08 | 47.23 | 0.69 | 9 | 205.75 | 54.38 | 8 | 6 | 43.37 | 25609.61 | 78.74 | 596.86 | 28.98 | 21.73 | 2728.24 | 0.75 | 0.86 | 0.99 | 0.17 | 1 | 10
29 | 100 | CONCLUIDO | 10.1158 | 9.89 | 7.06 | 52.93 | 0.71 | 8 | 206.15 | 54.38 | 8.25 | 4 | 43.52 | 25658.66 | 77.97 | 596.86 | 28.15 | 21.73 | 2315.72 | 0.77 | 0.87 | 0.99 | 0.14 | 1 | 10
30 | 100 | CONCLUIDO | 10.1183 | 9.88 | 7.06 | 52.91 | 0.73 | 8 | 206.54 | 54.38 | 8.5 | 4 | 43.67 | 25707.76 | 76.91 | 596.86 | 28.07 | 21.73 | 2277.2 | 0.77 | 0.87 | 0.99 | 0.14 | 1 | 10
31 | 100 | CONCLUIDO | 10.1101 | 9.89 | 7.06 | 52.98 | 0.75 | 8 | 206.94 | 54.38 | 8.75 | 4 | 43.81 | 25756.9 | 76.72 | 596.88 | 28.15 | 21.73 | 2318.79 | 0.77 | 0.87 | 1 | 0.15 | 1 | 10
32 | 100 | CONCLUIDO | 10.1055 | 9.9 | 7.07 | 53.01 | 0.77 | 8 | 207.34 | 54.38 | 9 | 2 | 43.96 | 25806.1 | 76.47 | 596.91 | 28.4 | 21.73 | 2441.88 | 0.77 | 0.86 | 0.99 | 0.15 | 1 | 10
33 | 100 | CONCLUIDO | 10.1109 | 9.89 | 7.06 | 52.97 | 0.79 | 8 | 207.74 | 54.38 | 9.25 | 2 | 44.11 | 25855.35 | 75.76 | 596.86 | 28.22 | 21.73 | 2349.92 | 0.77 | 0.87 | 0.99 | 0.14 | 1 | 10
34 | 100 | CONCLUIDO | 10.1107 | 9.89 | 7.06 | 52.97 | 0.81 | 8 | 208.14 | 54.38 | 9.5 | 1 | 44.26 | 25904.65 | 75.35 | 596.86 | 28.31 | 21.73 | 2396.28 | 0.77 | 0.87 | 0.99 | 0.15 | 1 | 10
35 | 100 | CONCLUIDO | 10.1704 | 9.83 | 7.04 | 60.37 | 0.83 | 7 | 208.54 | 54.38 | 9.75 | 1 | 44.41 | 25954 | 74.79 | 596.88 | 27.69 | 21.73 | 2091.92 | 0.78 | 0.87 | 0.99 | 0.13 | 1 | 10
36 | 100 | CONCLUIDO | 10.1666 | 9.84 | 7.05 | 60.4 | 0.85 | 7 | 208.94 | 54.38 | 10 | 0 | 44.56 | 26003.41 | 74.96 | 596.86 | 27.75 | 21.73 | 2121.81 | 0.78 | 0.87 | 0.99 | 0.13 | 1 | 10
0 | 140 | CONCLUIDO | 5.4764 | 18.26 | 9.3 | 4.81 | 0.06 | 116 | 274.09 | 60.56 | 1 | 114 | 72.53 | 34038.11 | 160.22 | 597.4 | 98.3 | 21.73 | 36851.84 | 0.22 | 0.66 | 1.16 | 2.38 | 1 | 10
1 | 140 | CONCLUIDO | 6.1986 | 16.13 | 8.69 | 5.99 | 0.08 | 87 | 274.57 | 60.56 | 1.25 | 85 | 72.76 | 34097.72 | 149.19 | 597.01 | 79.08 | 21.73 | 27388.5 | 0.27 | 0.7 | 1.11 | 1.77 | 1 | 10
2 | 140 | CONCLUIDO | 6.7481 | 14.82 | 8.31 | 7.23 | 0.1 | 69 | 275.05 | 60.56 | 1.5 | 67 | 73 | 34157.42 | 142.41 | 597.15 | 67.22 | 21.73 | 21544 | 0.32 | 0.74 | 1.09 | 1.4 | 1 | 10
3 | 140 | CONCLUIDO | 7.1487 | 13.99 | 8.06 | 8.34 | 0.11 | 58 | 275.54 | 60.56 | 1.75 | 56 | 73.23 | 34217.22 | 137.52 | 597.08 | 59.75 | 21.73 | 17868.54 | 0.36 | 0.76 | 1.06 | 1.14 | 1 | 10
4 | 140 | CONCLUIDO | 7.4931 | 13.35 | 7.89 | 9.66 | 0.13 | 49 | 276.02 | 60.56 | 2 | 47 | 73.47 | 34277.1 | 134.21 | 596.91 | 53.86 | 21.73 | 14966.38 | 0.4 | 0.78 | 1.06 | 0.97 | 1 | 10
5 | 140 | CONCLUIDO | 7.7386 | 12.92 | 7.78 | 10.85 | 0.14 | 43 | 276.51 | 60.56 | 2.25 | 41 | 73.71 | 34337.08 | 131.92 | 596.9 | 50.46 | 21.73 | 13296.53 | 0.43 | 0.79 | 1.05 | 0.86 | 1 | 10
6 | 140 | CONCLUIDO | 7.9262 | 12.62 | 7.68 | 11.81 | 0.16 | 39 | 277 | 60.56 | 2.5 | 37 | 73.94 | 34397.15 | 129.95 | 597 | 47.61 | 21.73 | 11892.6 | 0.46 | 0.8 | 1.04 | 0.76 | 1 | 10
7 | 140 | CONCLUIDO | 8.1019 | 12.34 | 7.61 | 13.05 | 0.18 | 35 | 277.48 | 60.56 | 2.75 | 33 | 74.18 | 34457.31 | 128.48 | 596.92 | 45.3 | 21.73 | 10754.6 | 0.48 | 0.8 | 1.04 | 0.7 | 1 | 10
8 | 140 | CONCLUIDO | 8.2427 | 12.13 | 7.56 | 14.17 | 0.19 | 32 | 277.97 | 60.56 | 3 | 30 | 74.42 | 34517.57 | 127.15 | 596.93 | 43.55 | 21.73 | 9895.08 | 0.5 | 0.81 | 1.04 | 0.64 | 1 | 10
9 | 140 | CONCLUIDO | 8.399 | 11.91 | 7.49 | 15.5 | 0.21 | 29 | 278.46 | 60.56 | 3.25 | 27 | 74.66 | 34577.92 | 125.54 | 596.94 | 41.8 | 21.73 | 9037.73 | 0.52 | 0.82 | 1.02 | 0.57 | 1 | 10
10 | 140 | CONCLUIDO | 8.5078 | 11.75 | 7.44 | 16.54 | 0.22 | 27 | 278.95 | 60.56 | 3.5 | 25 | 74.9 | 34638.36 | 124.29 | 596.93 | 40.09 | 21.73 | 8192.91 | 0.54 | 0.82 | 1.02 | 0.52 | 1 | 10
11 | 140 | CONCLUIDO | 8.6188 | 11.6 | 7.4 | 17.75 | 0.24 | 25 | 279.44 | 60.56 | 3.75 | 23 | 75.14 | 34698.9 | 123.3 | 596.93 | 38.67 | 21.73 | 7490.35 | 0.56 | 0.83 | 1.02 | 0.48 | 1 | 10
12 | 140 | CONCLUIDO | 8.7326 | 11.45 | 7.35 | 19.17 | 0.25 | 23 | 279.94 | 60.56 | 4 | 21 | 75.38 | 34759.54 | 122.02 | 597.02 | 37.17 | 21.73 | 6751.22 | 0.58 | 0.83 | 1.02 | 0.43 | 1 | 10
13 | 140 | CONCLUIDO | 8.785 | 11.38 | 7.33 | 20 | 0.27 | 22 | 280.43 | 60.56 | 4.25 | 20 | 75.62 | 34820.27 | 121.28 | 596.86 | 36.94 | 21.73 | 6643.65 | 0.59 | 0.83 | 1.01 | 0.42 | 1 | 10
14 | 140 | CONCLUIDO | 8.8305 | 11.32 | 7.33 | 20.93 | 0.29 | 21 | 280.92 | 60.56 | 4.5 | 19 | 75.87 | 34881.09 | 120.96 | 596.88 | 36.72 | 21.73 | 6536.75 | 0.59 | 0.83 | 1.01 | 0.41 | 1 | 10
15 | 140 | CONCLUIDO | 8.8926 | 11.25 | 7.3 | 21.9 | 0.3 | 20 | 281.41 | 60.56 | 4.75 | 18 | 76.11 | 34942.02 | 120.19 | 596.96 | 35.6 | 21.73 | 5981.03 | 0.61 | 0.84 | 1.01 | 0.38 | 1 | 10
16 | 140 | CONCLUIDO | 9.0074 | 11.1 | 7.26 | 24.2 | 0.32 | 18 | 281.91 | 60.56 | 5 | 16 | 76.35 | 35003.04 | 118.83 | 596.87 | 34.55 | 21.73 | 5465.24 | 0.63 | 0.84 | 1 | 0.34 | 1 | 10
17 | 140 | CONCLUIDO | 9.0124 | 11.1 | 7.25 | 24.18 | 0.33 | 18 | 282.4 | 60.56 | 5.25 | 16 | 76.6 | 35064.15 | 118.05 | 596.87 | 34.24 | 21.73 | 5311.53 | 0.63 | 0.84 | 1.01 | 0.34 | 1 | 10
18 | 140 | CONCLUIDO | 9.0561 | 11.04 | 7.25 | 25.6 | 0.35 | 17 | 282.9 | 60.56 | 5.5 | 15 | 76.85 | 35125.37 | 118.18 | 596.86 | 34.32 | 21.73 | 5356.48 | 0.63 | 0.84 | 1.01 | 0.34 | 1 | 10
19 | 140 | CONCLUIDO | 9.1243 | 10.96 | 7.22 | 27.09 | 0.36 | 16 | 283.4 | 60.56 | 5.75 | 14 | 77.09 | 35186.68 | 117.08 | 596.86 | 33.39 | 21.73 | 4895.54 | 0.65 | 0.85 | 1 | 0.31 | 1 | 10
20 | 140 | CONCLUIDO | 9.1804 | 10.89 | 7.21 | 28.83 | 0.38 | 15 | 283.9 | 60.56 | 6 | 13 | 77.34 | 35248.1 | 116.57 | 596.91 | 33 | 21.73 | 4705.37 | 0.66 | 0.85 | 1 | 0.29 | 1 | 10
21 | 140 | CONCLUIDO | 9.1884 | 10.88 | 7.2 | 28.8 | 0.39 | 15 | 284.4 | 60.56 | 6.25 | 13 | 77.59 | 35309.61 | 116.12 | 596.96 | 32.63 | 21.73 | 4519.1 | 0.67 | 0.85 | 1 | 0.28 | 1 | 10
22 | 140 | CONCLUIDO | 9.2469 | 10.81 | 7.18 | 30.78 | 0.41 | 14 | 284.89 | 60.56 | 6.5 | 12 | 77.84 | 35371.22 | 115.69 | 596.86 | 32.18 | 21.73 | 4301.31 | 0.68 | 0.85 | 1 | 0.26 | 1 | 10
23 | 140 | CONCLUIDO | 9.2535 | 10.81 | 7.17 | 30.75 | 0.42 | 14 | 285.39 | 60.56 | 6.75 | 12 | 78.09 | 35432.93 | 115.05 | 596.87 | 32.08 | 21.73 | 4249.93 | 0.68 | 0.85 | 0.99 | 0.26 | 1 | 10
24 | 140 | CONCLUIDO | 9.3134 | 10.74 | 7.16 | 33.03 | 0.44 | 13 | 285.9 | 60.56 | 7 | 11 | 78.34 | 35494.74 | 114.27 | 596.89 | 31.4 | 21.73 | 3916.91 | 0.69 | 0.85 | 0.99 | 0.24 | 1 | 10
25 | 140 | CONCLUIDO | 9.3156 | 10.73 | 7.15 | 33.02 | 0.45 | 13 | 286.4 | 60.56 | 7.25 | 11 | 78.59 | 35556.78 | 113.83 | 596.9 | 31.12 | 21.73 | 3777.09 | 0.7 | 0.85 | 1 | 0.24 | 1 | 10
26 | 140 | CONCLUIDO | 9.385 | 10.66 | 7.13 | 35.64 | 0.47 | 12 | 286.9 | 60.56 | 7.5 | 10 | 78.85 | 35618.8 | 112.53 | 596.86 | 30.35 | 21.73 | 3396.47 | 0.72 | 0.86 | 1 | 0.21 | 1 | 10
27 | 140 | CONCLUIDO | 9.3779 | 10.66 | 7.14 | 35.68 | 0.48 | 12 | 287.41 | 60.56 | 7.75 | 10 | 79.1 | 35680.92 | 112.65 | 596.86 | 30.61 | 21.73 | 3524.01 | 0.71 | 0.86 | 1 | 0.22 | 1 | 10
28 | 140 | CONCLUIDO | 9.3701 | 10.67 | 7.14 | 35.72 | 0.49 | 12 | 287.91 | 60.56 | 8 | 10 | 79.36 | 35743.15 | 112.51 | 596.88 | 30.98 | 21.73 | 3711.63 | 0.7 | 0.86 | 0.99 | 0.23 | 1 | 10
29 | 140 | CONCLUIDO | 9.4463 | 10.59 | 7.11 | 38.78 | 0.51 | 11 | 288.42 | 60.56 | 8.25 | 9 | 79.61 | 35805.48 | 111.62 | 596.86 | 29.9 | 21.73 | 3178.75 | 0.73 | 0.86 | 0.99 | 0.19 | 1 | 10
30 | 140 | CONCLUIDO | 9.4436 | 10.59 | 7.11 | 38.8 | 0.52 | 11 | 288.92 | 60.56 | 8.5 | 9 | 79.87 | 35867.91 | 111.03 | 596.88 | 29.78 | 21.73 | 3118.57 | 0.73 | 0.86 | 1 | 0.2 | 1 | 10
31 | 140 | CONCLUIDO | 9.4377 | 10.6 | 7.12 | 38.84 | 0.54 | 11 | 289.43 | 60.56 | 8.75 | 9 | 80.12 | 35930.44 | 110.93 | 596.91 | 30.13 | 21.73 | 3291.5 | 0.72 | 0.86 | 1 | 0.2 | 1 | 10
32 | 140 | CONCLUIDO | 9.514 | 10.51 | 7.09 | 42.52 | 0.55 | 10 | 289.94 | 60.56 | 9 | 8 | 80.38 | 35993.08 | 109.66 | 596.99 | 29.25 | 21.73 | 2855.28 | 0.74 | 0.86 | 0.99 | 0.17 | 1 | 10
33 | 140 | CONCLUIDO | 9.5105 | 10.51 | 7.09 | 42.55 | 0.57 | 10 | 290.45 | 60.56 | 9.25 | 8 | 80.64 | 36055.83 | 109.45 | 596.86 | 29.3 | 21.73 | 2882.89 | 0.74 | 0.86 | 0.99 | 0.17 | 1 | 10
34 | 140 | CONCLUIDO | 9.5057 | 10.52 | 7.1 | 42.58 | 0.58 | 10 | 290.96 | 60.56 | 9.5 | 8 | 80.9 | 36118.68 | 109.13 | 596.86 | 29.49 | 21.73 | 2974.73 | 0.74 | 0.86 | 0.99 | 0.18 | 1 | 10
35 | 140 | CONCLUIDO | 9.5717 | 10.45 | 7.08 | 47.18 | 0.6 | 9 | 291.47 | 60.56 | 9.75 | 7 | 81.16 | 36181.64 | 108.04 | 596.92 | 28.85 | 21.73 | 2662.14 | 0.75 | 0.86 | 0.99 | 0.16 | 1 | 10
36 | 140 | CONCLUIDO | 9.5645 | 10.46 | 7.08 | 47.23 | 0.61 | 9 | 291.98 | 60.56 | 10 | 7 | 81.42 | 36244.71 | 108.58 | 596.87 | 29.05 | 21.73 | 2760.49 | 0.75 | 0.86 | 0.99 | 0.17 | 1 | 10
37 | 140 | CONCLUIDO | 9.5651 | 10.45 | 7.08 | 47.22 | 0.62 | 9 | 292.49 | 60.56 | 10.25 | 7 | 81.68 | 36307.88 | 108.33 | 596.88 | 29.05 | 21.73 | 2761.71 | 0.75 | 0.86 | 0.99 | 0.17 | 1 | 10
38 | 140 | CONCLUIDO | 9.5707 | 10.45 | 7.08 | 47.18 | 0.64 | 9 | 293 | 60.56 | 10.5 | 7 | 81.95 | 36371.17 | 107.24 | 596.86 | 28.84 | 21.73 | 2658.67 | 0.75 | 0.86 | 0.99 | 0.16 | 1 | 10
39 | 140 | CONCLUIDO | 9.5668 | 10.45 | 7.08 | 47.21 | 0.65 | 9 | 293.52 | 60.56 | 10.75 | 7 | 82.21 | 36434.56 | 106.66 | 596.89 | 28.98 | 21.73 | 2724.69 | 0.75 | 0.86 | 0.99 | 0.16 | 1 | 10
40 | 140 | CONCLUIDO | 9.6422 | 10.37 | 7.05 | 52.89 | 0.67 | 8 | 294.03 | 60.56 | 11 | 6 | 82.48 | 36498.06 | 105.99 | 596.97 | 28.13 | 21.73 | 2306.71 | 0.77 | 0.87 | 0.99 | 0.13 | 1 | 10
41 | 140 | CONCLUIDO | 9.6391 | 10.37 | 7.06 | 52.92 | 0.68 | 8 | 294.55 | 60.56 | 11.25 | 6 | 82.74 | 36561.67 | 105.56 | 596.86 | 28.14 | 21.73 | 2308.88 | 0.77 | 0.87 | 0.99 | 0.14 | 1 | 10
42 | 140 | CONCLUIDO | 9.6445 | 10.37 | 7.05 | 52.87 | 0.69 | 8 | 295.06 | 60.56 | 11.5 | 6 | 83.01 | 36625.39 | 104.97 | 596.86 | 27.95 | 21.73 | 2215.19 | 0.78 | 0.87 | 0.99 | 0.13 | 1 | 10
43 | 140 | CONCLUIDO | 9.6378 | 10.38 | 7.06 | 52.93 | 0.71 | 8 | 295.58 | 60.56 | 11.75 | 6 | 83.28 | 36689.22 | 104.68 | 596.91 | 28.18 | 21.73 | 2332.93 | 0.77 | 0.87 | 0.99 | 0.14 | 1 | 10
44 | 140 | CONCLUIDO | 9.6406 | 10.37 | 7.05 | 52.9 | 0.72 | 8 | 296.1 | 60.56 | 12 | 6 | 83.54 | 36753.16 | 104.15 | 596.89 | 28.09 | 21.73 | 2288.6 | 0.77 | 0.87 | 0.99 | 0.14 | 1 | 10
45 | 140 | CONCLUIDO | 9.708 | 10.3 | 7.03 | 60.29 | 0.74 | 7 | 296.62 | 60.56 | 12.25 | 5 | 83.81 | 36817.22 | 102.67 | 596.89 | 27.43 | 21.73 | 1959.01 | 0.79 | 0.87 | 0.99 | 0.12 | 1 | 10
46 | 140 | CONCLUIDO | 9.7066 | 10.3 | 7.04 | 60.3 | 0.75 | 7 | 297.14 | 60.56 | 12.5 | 5 | 84.08 | 36881.39 | 102.83 | 596.86 | 27.57 | 21.73 | 2029 | 0.79 | 0.87 | 0.99 | 0.12 | 1 | 10
47 | 140 | CONCLUIDO | 9.7103 | 10.3 | 7.03 | 60.27 | 0.76 | 7 | 297.66 | 60.56 | 12.75 | 5 | 84.36 | 36945.67 | 102.74 | 596.86 | 27.47 | 21.73 | 1980.8 | 0.79 | 0.87 | 0.98 | 0.11 | 1 | 10
48 | 140 | CONCLUIDO | 9.7103 | 10.3 | 7.03 | 60.27 | 0.78 | 7 | 298.18 | 60.56 | 13 | 5 | 84.63 | 37010.06 | 102.58 | 596.88 | 27.32 | 21.73 | 1906.84 | 0.8 | 0.87 | 0.99 | 0.11 | 1 | 10
49 | 140 | CONCLUIDO | 9.7114 | 10.3 | 7.03 | 60.26 | 0.79 | 7 | 298.71 | 60.56 | 13.25 | 5 | 84.9 | 37074.57 | 101.42 | 596.86 | 27.45 | 21.73 | 1970.58 | 0.79 | 0.87 | 0.98 | 0.11 | 1 | 10
50 | 140 | CONCLUIDO | 9.7069 | 10.3 | 7.04 | 60.3 | 0.8 | 7 | 299.23 | 60.56 | 13.5 | 5 | 85.18 | 37139.2 | 100.69 | 596.94 | 27.52 | 21.73 | 2006.62 | 0.79 | 0.87 | 0.99 | 0.12 | 1 | 10
51 | 140 | CONCLUIDO | 9.703 | 10.31 | 7.04 | 60.34 | 0.82 | 7 | 299.76 | 60.56 | 13.75 | 5 | 85.45 | 37204.07 | 100.11 | 596.86 | 27.59 | 21.73 | 2040.25 | 0.79 | 0.87 | 0.99 | 0.12 | 1 | 10
52 | 140 | CONCLUIDO | 9.7025 | 10.31 | 7.04 | 60.34 | 0.83 | 7 | 300.28 | 60.56 | 14 | 5 | 85.73 | 37268.93 | 100 | 596.86 | 27.81 | 21.73 | 2149.74 | 0.78 | 0.87 | 0.98 | 0.12 | 1 | 10
53 | 140 | CONCLUIDO | 9.7691 | 10.24 | 7.02 | 70.22 | 0.84 | 6 | 300.81 | 60.56 | 14.25 | 3 | 86 | 37333.9 | 99.07 | 596.87 | 27.07 | 21.73 | 1784.43 | 0.8 | 0.87 | 0.99 | 0.1 | 1 | 10
54 | 140 | CONCLUIDO | 9.7746 | 10.23 | 7.02 | 70.16 | 0.86 | 6 | 301.34 | 60.56 | 14.5 | 4 | 86.28 | 37399 | 99.19 | 596.86 | 26.95 | 21.73 | 1724.06 | 0.81 | 0.87 | 0.99 | 0.1 | 1 | 10
55 | 140 | CONCLUIDO | 9.7749 | 10.23 | 7.02 | 70.16 | 0.87 | 6 | 301.86 | 60.56 | 14.75 | 3 | 86.56 | 37464.21 | 98.78 | 596.86 | 26.96 | 21.73 | 1731.88 | 0.81 | 0.87 | 0.98 | 0.1 | 1 | 10
56 | 140 | CONCLUIDO | 9.7746 | 10.23 | 7.02 | 70.16 | 0.88 | 6 | 302.39 | 60.56 | 15 | 3 | 86.84 | 37529.55 | 98.98 | 596.86 | 26.91 | 21.73 | 1705.63 | 0.81 | 0.87 | 0.99 | 0.1 | 1 | 10
57 | 140 | CONCLUIDO | 9.777 | 10.23 | 7.01 | 70.14 | 0.9 | 6 | 302.92 | 60.56 | 15.25 | 3 | 87.12 | 37595 | 98.58 | 596.96 | 26.84 | 21.73 | 1671.93 | 0.81 | 0.87 | 0.99 | 0.1 | 1 | 10
58 | 140 | CONCLUIDO | 9.7762 | 10.23 | 7.01 | 70.14 | 0.91 | 6 | 303.46 | 60.56 | 15.5 | 3 | 87.4 | 37660.57 | 98.5 | 596.91 | 26.82 | 21.73 | 1662.17 | 0.81 | 0.87 | 0.99 | 0.1 | 1 | 10
59 | 140 | CONCLUIDO | 9.7736 | 10.23 | 7.02 | 70.17 | 0.92 | 6 | 303.99 | 60.56 | 15.75 | 2 | 87.68 | 37726.27 | 98.03 | 596.89 | 26.88 | 21.73 | 1691.03 | 0.81 | 0.87 | 0.99 | 0.1 | 1 | 10
60 | 140 | CONCLUIDO | 9.7675 | 10.24 | 7.02 | 70.24 | 0.94 | 6 | 304.52 | 60.56 | 16 | 2 | 87.97 | 37792.08 | 97.99 | 596.9 | 27.02 | 21.73 | 1760.68 | 0.8 | 0.87 | 0.99 | 0.11 | 1 | 10
61 | 140 | CONCLUIDO | 9.768 | 10.24 | 7.02 | 70.23 | 0.95 | 6 | 305.06 | 60.56 | 16.25 | 1 | 88.25 | 37858.02 | 97.64 | 596.86 | 27.01 | 21.73 | 1757.84 | 0.8 | 0.87 | 0.99 | 0.11 | 1 | 10
62 | 140 | CONCLUIDO | 9.7654 | 10.24 | 7.03 | 70.26 | 0.96 | 6 | 305.59 | 60.56 | 16.5 | 1 | 88.54 | 37924.08 | 97.79 | 596.86 | 27.1 | 21.73 | 1799.36 | 0.8 | 0.87 | 0.99 | 0.11 | 1 | 10
63 | 140 | CONCLUIDO | 9.7664 | 10.24 | 7.02 | 70.25 | 0.97 | 6 | 306.13 | 60.56 | 16.75 | 1 | 88.83 | 37990.27 | 97.71 | 596.86 | 27.13 | 21.73 | 1814.3 | 0.8 | 0.87 | 0.99 | 0.11 | 1 | 10
64 | 140 | CONCLUIDO | 9.7683 | 10.24 | 7.02 | 70.23 | 0.99 | 6 | 306.67 | 60.56 | 17 | 1 | 89.11 | 38056.58 | 97.41 | 596.86 | 27.09 | 21.73 | 1795.88 | 0.8 | 0.87 | 0.99 | 0.11 | 1 | 10
65 | 140 | CONCLUIDO | 9.7662 | 10.24 | 7.03 | 70.25 | 1 | 6 | 307.21 | 60.56 | 17.25 | 1 | 89.4 | 38123.01 | 97.32 | 596.9 | 27.06 | 21.73 | 1783.57 | 0.8 | 0.87 | 0.99 | 0.11 | 1 | 10
66 | 140 | CONCLUIDO | 9.7707 | 10.23 | 7.02 | 70.2 | 1.01 | 6 | 307.75 | 60.56 | 17.5 | 0 | 89.69 | 38189.58 | 97.36 | 596.86 | 27 | 21.73 | 1749.87 | 0.8 | 0.87 | 0.99 | 0.1 | 1 | 10
0 | 40 | CONCLUIDO | 9.4298 | 10.6 | 7.81 | 10.42 | 0.2 | 45 | 89.87 | 37.55 | 1 | 43 | 11.32 | 11317.98 | 61.16 | 597.01 | 51.77 | 21.73 | 13942.64 | 0.42 | 0.78 | 1.05 | 0.9 | 1 | 10
1 | 40 | CONCLUIDO | 9.7935 | 10.21 | 7.61 | 13.05 | 0.24 | 35 | 90.18 | 37.55 | 1.25 | 33 | 11.37 | 11355.7 | 58.02 | 596.98 | 45.39 | 21.73 | 10801.56 | 0.48 | 0.8 | 1.03 | 0.69 | 1 | 10
2 | 40 | CONCLUIDO | 10.0742 | 9.93 | 7.46 | 15.98 | 0.29 | 28 | 90.48 | 37.55 | 1.5 | 26 | 11.43 | 11393.43 | 55.22 | 596.93 | 40.67 | 21.73 | 8478.62 | 0.53 | 0.82 | 1.02 | 0.54 | 1 | 10
3 | 40 | CONCLUIDO | 10.2749 | 9.73 | 7.36 | 19.19 | 0.34 | 23 | 90.79 | 37.55 | 1.75 | 21 | 11.49 | 11431.19 | 52.66 | 596.91 | 37.57 | 21.73 | 6951.37 | 0.58 | 0.83 | 1.01 | 0.44 | 1 | 10
4 | 40 | CONCLUIDO | 10.4109 | 9.61 | 7.29 | 21.86 | 0.39 | 20 | 91.1 | 37.55 | 2 | 17 | 11.54 | 11468.97 | 50.63 | 596.95 | 35.32 | 21.73 | 5843 | 0.62 | 0.84 | 1.01 | 0.37 | 1 | 10
5 | 40 | CONCLUIDO | 10.5063 | 9.52 | 7.26 | 25.61 | 0.43 | 17 | 91.4 | 37.55 | 2.25 | 7 | 11.6 | 11506.78 | 48.64 | 596.93 | 34.18 | 21.73 | 5285.88 | 0.64 | 0.84 | 1.01 | 0.34 | 1 | 10
6 | 40 | CONCLUIDO | 10.499 | 9.52 | 7.26 | 25.64 | 0.48 | 17 | 91.71 | 37.55 | 2.5 | 1 | 11.66 | 11544.61 | 48.8 | 596.94 | 34.22 | 21.73 | 5307.02 | 0.63 | 0.84 | 1.02 | 0.35 | 1 | 10
7 | 40 | CONCLUIDO | 10.4941 | 9.53 | 7.27 | 25.65 | 0.52 | 17 | 92.02 | 37.55 | 2.75 | 1 | 11.71 | 11582.46 | 48.68 | 597.02 | 34.26 | 21.73 | 5328.01 | 0.63 | 0.84 | 1.02 | 0.35 | 1 | 10
8 | 40 | CONCLUIDO | 10.5386 | 9.49 | 7.25 | 27.18 | 0.57 | 16 | 92.32 | 37.55 | 3 | 1 | 11.77 | 11620.34 | 47.86 | 597 | 33.72 | 21.73 | 5060.38 | 0.64 | 0.84 | 1.02 | 0.33 | 1 | 10
9 | 40 | CONCLUIDO | 10.5303 | 9.5 | 7.25 | 27.2 | 0.62 | 16 | 92.63 | 37.55 | 3.25 | 0 | 11.83 | 11658.24 | 48.01 | 597.01 | 33.84 | 21.73 | 5120.03 | 0.64 | 0.84 | 1.02 | 0.34 | 1 | 10
0 | 125 | CONCLUIDO | 5.9595 | 16.78 | 9.06 | 5.18 | 0.07 | 105 | 242.64 | 58.47 | 1 | 103 | 58.17 | 30160.1 | 144.34 | 597.15 | 90.8 | 21.73 | 33155.33 | 0.24 | 0.67 | 1.15 | 2.14 | 1 | 10
1 | 125 | CONCLUIDO | 6.6664 | 15 | 8.51 | 6.47 | 0.09 | 79 | 243.08 | 58.47 | 1.25 | 77 | 58.36 | 30214.33 | 135.06 | 596.87 | 73.45 | 21.73 | 24610.68 | 0.3 | 0.72 | 1.11 | 1.59 | 1 | 10
2 | 125 | CONCLUIDO | 7.1861 | 13.92 | 8.18 | 7.79 | 0.11 | 63 | 243.52 | 58.47 | 1.5 | 61 | 58.55 | 30268.64 | 129.37 | 596.98 | 63.31 | 21.73 | 19622.03 | 0.34 | 0.75 | 1.08 | 1.27 | 1 | 10
3 | 125 | CONCLUIDO | 7.5567 | 13.23 | 7.97 | 9.03 | 0.13 | 53 | 243.96 | 58.47 | 1.75 | 51 | 58.74 | 30323.01 | 125.51 | 596.96 | 56.95 | 21.73 | 16493.65 | 0.38 | 0.77 | 1.06 | 1.06 | 1 | 10
4 | 125 | CONCLUIDO | 7.8659 | 12.71 | 7.83 | 10.44 | 0.15 | 45 | 244.41 | 58.47 | 2 | 43 | 58.93 | 30377.45 | 122.79 | 596.94 | 52.11 | 21.73 | 14111.65 | 0.42 | 0.78 | 1.06 | 0.91 | 1 | 10
5 | 125 | CONCLUIDO | 8.101 | 12.34 | 7.7 | 11.55 | 0.16 | 40 | 244.85 | 58.47 | 2.25 | 38 | 59.12 | 30431.96 | 120.32 | 596.94 | 48.21 | 21.73 | 12184.05 | 0.45 | 0.79 | 1.04 | 0.78 | 1 | 10
6 | 125 | CONCLUIDO | 8.3231 | 12.01 | 7.61 | 13.04 | 0.18 | 35 | 245.29 | 58.47 | 2.5 | 33 | 59.32 | 30486.54 | 118.3 | 596.88 | 45.26 | 21.73 | 10737.93 | 0.48 | 0.8 | 1.03 | 0.69 | 1 | 10
7 | 125 | CONCLUIDO | 8.4489 | 11.84 | 7.57 | 14.19 | 0.2 | 32 | 245.73 | 58.47 | 2.75 | 30 | 59.51 | 30541.19 | 117.44 | 596.94 | 43.8 | 21.73 | 10022.13 | 0.5 | 0.81 | 1.04 | 0.65 | 1 | 10
8 | 125 | CONCLUIDO | 8.6042 | 11.62 | 7.5 | 15.51 | 0.22 | 29 | 246.18 | 58.47 | 3 | 27 | 59.7 | 30595.91 | 115.71 | 596.95 | 41.85 | 21.73 | 9060.96 | 0.52 | 0.82 | 1.02 | 0.58 | 1 | 10
9 | 125 | CONCLUIDO | 8.7186 | 11.47 | 7.44 | 16.53 | 0.23 | 27 | 246.62 | 58.47 | 3.25 | 25 | 59.9 | 30650.7 | 114.23 | 596.87 | 39.92 | 21.73 | 8104.16 | 0.54 | 0.82 | 1.02 | 0.52 | 1 | 10
10 | 125 | CONCLUIDO | 8.8114 | 11.35 | 7.41 | 17.79 | 0.25 | 25 | 247.07 | 58.47 | 3.5 | 23 | 60.09 | 30705.56 | 113.37 | 596.9 | 39.18 | 21.73 | 7744.94 | 0.55 | 0.82 | 1.02 | 0.49 | 1 | 10
11 | 125 | CONCLUIDO | 8.9248 | 11.2 | 7.36 | 19.2 | 0.27 | 23 | 247.51 | 58.47 | 3.75 | 21 | 60.29 | 30760.49 | 112.14 | 596.99 | 37.63 | 21.73 | 6979.77 | 0.58 | 0.83 | 1.01 | 0.44 | 1 | 10
12 | 125 | CONCLUIDO | 9.033 | 11.07 | 7.32 | 20.92 | 0.29 | 21 | 247.96 | 58.47 | 4 | 19 | 60.48 | 30815.5 | 111.34 | 596.87 | 36.48 | 21.73 | 6414.97 | 0.6 | 0.83 | 1.01 | 0.4 | 1 | 10
13 | 125 | CONCLUIDO | 9.0925 | 11 | 7.3 | 21.89 | 0.3 | 20 | 248.4 | 58.47 | 4.25 | 18 | 60.68 | 30870.57 | 110.48 | 597.02 | 35.64 | 21.73 | 6002.37 | 0.61 | 0.84 | 1.01 | 0.38 | 1 | 10
14 | 125 | CONCLUIDO | 9.1501 | 10.93 | 7.27 | 22.97 | 0.32 | 19 | 248.85 | 58.47 | 4.5 | 17 | 60.88 | 30925.72 | 109.44 | 596.88 | 35.06 | 21.73 | 5716.22 | 0.62 | 0.84 | 1 | 0.36 | 1 | 10
15 | 125 | CONCLUIDO | 9.206 | 10.86 | 7.26 | 24.19 | 0.34 | 18 | 249.3 | 58.47 | 4.75 | 16 | 61.07 | 30980.93 | 108.47 | 596.97 | 34.29 | 21.73 | 5338.77 | 0.63 | 0.84 | 1.01 | 0.34 | 1 | 10
16 | 125 | CONCLUIDO | 9.2547 | 10.81 | 7.25 | 25.57 | 0.36 | 17 | 249.75 | 58.47 | 5 | 15 | 61.27 | 31036.22 | 108.44 | 596.87 | 34.18 | 21.73 | 5286.65 | 0.64 | 0.84 | 1 | 0.33 | 1 | 10
17 | 125 | CONCLUIDO | 9.3105 | 10.74 | 7.23 | 27.11 | 0.37 | 16 | 250.2 | 58.47 | 5.25 | 14 | 61.47 | 31091.59 | 107.27 | 596.88 | 33.66 | 21.73 | 5029.8 | 0.65 | 0.85 | 1 | 0.31 | 1 | 10
18 | 125 | CONCLUIDO | 9.3645 | 10.68 | 7.21 | 28.85 | 0.39 | 15 | 250.64 | 58.47 | 5.5 | 13 | 61.67 | 31147.02 | 106.73 | 596.89 | 33.1 | 21.73 | 4758.05 | 0.66 | 0.85 | 1 | 0.3 | 1 | 10
19 | 125 | CONCLUIDO | 9.3767 | 10.66 | 7.2 | 28.8 | 0.41 | 15 | 251.09 | 58.47 | 5.75 | 13 | 61.87 | 31202.53 | 105.94 | 596.87 | 32.58 | 21.73 | 4495.25 | 0.67 | 0.85 | 1 | 0.28 | 1 | 10
20 | 125 | CONCLUIDO | 9.4419 | 10.59 | 7.17 | 30.74 | 0.42 | 14 | 251.55 | 58.47 | 6 | 12 | 62.07 | 31258.11 | 105.45 | 596.86 | 31.87 | 21.73 | 4147.88 | 0.68 | 0.85 | 1 | 0.26 | 1 | 10
21 | 125 | CONCLUIDO | 9.5017 | 10.52 | 7.15 | 33.02 | 0.44 | 13 | 252 | 58.47 | 6.25 | 11 | 62.27 | 31313.77 | 104.41 | 596.86 | 31.16 | 21.73 | 3797.75 | 0.7 | 0.85 | 1 | 0.24 | 1 | 10
22 | 125 | CONCLUIDO | 9.5052 | 10.52 | 7.15 | 33 | 0.46 | 13 | 252.45 | 58.47 | 6.5 | 11 | 62.47 | 31369.49 | 103.95 | 596.86 | 31.16 | 21.73 | 3795.4 | 0.7 | 0.85 | 0.99 | 0.23 | 1 | 10
23 | 125 | CONCLUIDO | 9.5719 | 10.45 | 7.12 | 35.62 | 0.47 | 12 | 252.9 | 58.47 | 6.75 | 10 | 62.68 | 31425.3 | 102.5 | 596.89 | 30.28 | 21.73 | 3358.98 | 0.72 | 0.86 | 0.99 | 0.21 | 1 | 10
24 | 125 | CONCLUIDO | 9.5668 | 10.45 | 7.13 | 35.65 | 0.49 | 12 | 253.35 | 58.47 | 7 | 10 | 62.88 | 31481.17 | 102.31 | 596.92 | 30.51 | 21.73 | 3475.22 | 0.71 | 0.86 | 0.99 | 0.21 | 1 | 10
25 | 125 | CONCLUIDO | 9.5498 | 10.47 | 7.15 | 35.74 | 0.51 | 12 | 253.81 | 58.47 | 7.25 | 10 | 63.08 | 31537.13 | 102.46 | 596.86 | 31.06 | 21.73 | 3753.07 | 0.7 | 0.86 | 0.99 | 0.23 | 1 | 10
26 | 125 | CONCLUIDO | 9.6272 | 10.39 | 7.11 | 38.79 | 0.52 | 11 | 254.26 | 58.47 | 7.5 | 9 | 63.29 | 31593.16 | 101.43 | 596.87 | 29.89 | 21.73 | 3173.46 | 0.73 | 0.86 | 0.99 | 0.19 | 1 | 10
27 | 125 | CONCLUIDO | 9.6187 | 10.4 | 7.12 | 38.84 | 0.54 | 11 | 254.72 | 58.47 | 7.75 | 9 | 63.49 | 31649.26 | 100.7 | 596.86 | 30.11 | 21.73 | 3281.73 | 0.72 | 0.86 | 0.99 | 0.2 | 1 | 10
28 | 125 | CONCLUIDO | 9.6863 | 10.32 | 7.09 | 42.57 | 0.56 | 10 | 255.17 | 58.47 | 8 | 8 | 63.7 | 31705.44 | 100.11 | 596.86 | 29.33 | 21.73 | 2894.17 | 0.74 | 0.86 | 0.99 | 0.18 | 1 | 10
29 | 125 | CONCLUIDO | 9.6805 | 10.33 | 7.1 | 42.61 | 0.57 | 10 | 255.63 | 58.47 | 8.25 | 8 | 63.91 | 31761.69 | 99.74 | 596.86 | 29.49 | 21.73 | 2974.45 | 0.74 | 0.86 | 0.99 | 0.18 | 1 | 10
30 | 125 | CONCLUIDO | 9.691 | 10.32 | 7.09 | 42.54 | 0.59 | 10 | 256.09 | 58.47 | 8.5 | 8 | 64.11 | 31818.02 | 99.02 | 596.89 | 29.29 | 21.73 | 2878.2 | 0.74 | 0.86 | 0.99 | 0.17 | 1 | 10
31 | 125 | CONCLUIDO | 9.7529 | 10.25 | 7.07 | 47.14 | 0.61 | 9 | 256.54 | 58.47 | 8.75 | 7 | 64.32 | 31874.43 | 97.39 | 596.88 | 28.64 | 21.73 | 2554.8 | 0.76 | 0.86 | 0.99 | 0.15 | 1 | 10
32 | 125 | CONCLUIDO | 9.7395 | 10.27 | 7.09 | 47.24 | 0.62 | 9 | 257 | 58.47 | 9 | 7 | 64.53 | 31931.04 | 98.2 | 596.9 | 29.08 | 21.73 | 2774.18 | 0.75 | 0.86 | 0.99 | 0.17 | 1 | 10
33 | 125 | CONCLUIDO | 9.7405 | 10.27 | 7.08 | 47.23 | 0.64 | 9 | 257.46 | 58.47 | 9.25 | 7 | 64.74 | 31987.61 | 97.87 | 596.86 | 29.07 | 21.73 | 2769.89 | 0.75 | 0.86 | 0.99 | 0.17 | 1 | 10
34 | 125 | CONCLUIDO | 9.7466 | 10.26 | 7.08 | 47.19 | 0.66 | 9 | 257.92 | 58.47 | 9.5 | 7 | 64.95 | 32044.25 | 96.76 | 596.86 | 28.92 | 21.73 | 2695.96 | 0.75 | 0.86 | 0.99 | 0.16 | 1 | 10
35 | 125 | CONCLUIDO | 9.8181 | 10.19 | 7.05 | 52.88 | 0.67 | 8 | 258.38 | 58.47 | 9.75 | 6 | 65.16 | 32100.97 | 95.25 | 596.86 | 28.02 | 21.73 | 2250.55 | 0.78 | 0.87 | 0.99 | 0.13 | 1 | 10
36 | 125 | CONCLUIDO | 9.8151 | 10.19 | 7.05 | 52.9 | 0.69 | 8 | 258.84 | 58.47 | 10 | 6 | 65.37 | 32157.77 | 95.4 | 596.86 | 28.15 | 21.73 | 2314.12 | 0.77 | 0.87 | 0.99 | 0.14 | 1 | 10
37 | 125 | CONCLUIDO | 9.8202 | 10.18 | 7.05 | 52.86 | 0.7 | 8 | 259.3 | 58.47 | 10.25 | 6 | 65.58 | 32214.64 | 94.71 | 596.87 | 28.01 | 21.73 | 2244.98 | 0.78 | 0.87 | 0.98 | 0.13 | 1 | 10
38 | 125 | CONCLUIDO | 9.816 | 10.19 | 7.05 | 52.9 | 0.72 | 8 | 259.76 | 58.47 | 10.5 | 6 | 65.79 | 32271.6 | 93.87 | 596.86 | 28.14 | 21.73 | 2311.74 | 0.77 | 0.87 | 0.99 | 0.14 | 1 | 10
39 | 125 | CONCLUIDO | 9.8157 | 10.19 | 7.05 | 52.9 | 0.74 | 8 | 260.23 | 58.47 | 10.75 | 6 | 66 | 32328.64 | 93.32 | 596.89 | 28.06 | 21.73 | 2271.99 | 0.77 | 0.87 | 0.99 | 0.14 | 1 | 10
40 | 125 | CONCLUIDO | 9.8879 | 10.11 | 7.03 | 60.22 | 0.75 | 7 | 260.69 | 58.47 | 11 | 5 | 66.21 | 32385.75 | 91.91 | 596.89 | 27.36 | 21.73 | 1927.08 | 0.79 | 0.87 | 0.98 | 0.11 | 1 | 10
41 | 125 | CONCLUIDO | 9.8795 | 10.12 | 7.03 | 60.3 | 0.77 | 7 | 261.15 | 58.47 | 11.25 | 5 | 66.43 | 32442.95 | 91.65 | 596.91 | 27.55 | 21.73 | 2020.89 | 0.79 | 0.87 | 0.99 | 0.12 | 1 | 10
42 | 125 | CONCLUIDO | 9.8795 | 10.12 | 7.03 | 60.3 | 0.78 | 7 | 261.62 | 58.47 | 11.5 | 5 | 66.64 | 32500.22 | 91.85 | 596.97 | 27.58 | 21.73 | 2038.29 | 0.79 | 0.87 | 0.98 | 0.12 | 1 | 10
43 | 125 | CONCLUIDO | 9.8755 | 10.13 | 7.04 | 60.33 | 0.8 | 7 | 262.08 | 58.47 | 11.75 | 4 | 66.86 | 32557.58 | 91.44 | 596.89 | 27.63 | 21.73 | 2062.07 | 0.79 | 0.87 | 0.99 | 0.12 | 1 | 10
44 | 125 | CONCLUIDO | 9.8765 | 10.12 | 7.04 | 60.32 | 0.81 | 7 | 262.55 | 58.47 | 12 | 3 | 67.07 | 32615.02 | 89.83 | 596.86 | 27.44 | 21.73 | 1968.29 | 0.79 | 0.87 | 0.99 | 0.12 | 1 | 10
45 | 125 | CONCLUIDO | 9.8746 | 10.13 | 7.04 | 60.34 | 0.83 | 7 | 263.01 | 58.47 | 12.25 | 3 | 67.29 | 32672.53 | 89.61 | 596.9 | 27.58 | 21.73 | 2036.93 | 0.79 | 0.87 | 0.99 | 0.12 | 1 | 10
46 | 125 | CONCLUIDO | 9.8709 | 10.13 | 7.04 | 60.37 | 0.84 | 7 | 263.48 | 58.47 | 12.5 | 3 | 67.51 | 32730.13 | 89.62 | 596.86 | 27.65 | 21.73 | 2071.48 | 0.79 | 0.87 | 0.99 | 0.13 | 1 | 10
47 | 125 | CONCLUIDO | 9.8627 | 10.14 | 7.05 | 60.44 | 0.86 | 7 | 263.95 | 58.47 | 12.75 | 3 | 67.72 | 32787.82 | 89.15 | 596.86 | 28.04 | 21.73 | 2266.96 | 0.77 | 0.87 | 0.99 | 0.13 | 1 | 10
48 | 125 | CONCLUIDO | 9.9384 | 10.06 | 7.02 | 70.22 | 0.87 | 6 | 264.42 | 58.47 | 13 | 2 | 67.94 | 32845.58 | 88.11 | 596.86 | 27.06 | 21.73 | 1780.51 | 0.8 | 0.87 | 0.99 | 0.1 | 1 | 10
49 | 125 | CONCLUIDO | 9.9387 | 10.06 | 7.02 | 70.21 | 0.89 | 6 | 264.89 | 58.47 | 13.25 | 2 | 68.16 | 32903.43 | 88.25 | 596.94 | 27.08 | 21.73 | 1789.37 | 0.8 | 0.87 | 0.99 | 0.1 | 1 | 10
50 | 125 | CONCLUIDO | 9.9406 | 10.06 | 7.02 | 70.19 | 0.91 | 6 | 265.36 | 58.47 | 13.5 | 1 | 68.38 | 32961.36 | 88.13 | 596.94 | 26.93 | 21.73 | 1714.96 | 0.81 | 0.87 | 0.99 | 0.1 | 1 | 10
51 | 125 | CONCLUIDO | 9.9384 | 10.06 | 7.02 | 70.22 | 0.92 | 6 | 265.83 | 58.47 | 13.75 | 1 | 68.6 | 33019.37 | 88.32 | 596.94 | 26.95 | 21.73 | 1724.36 | 0.81 | 0.87 | 0.99 | 0.1 | 1 | 10
52 | 125 | CONCLUIDO | 9.9376 | 10.06 | 7.02 | 70.22 | 0.94 | 6 | 266.3 | 58.47 | 14 | 0 | 68.82 | 33077.47 | 88.55 | 596.94 | 26.96 | 21.73 | 1731.73 | 0.81 | 0.87 | 0.99 | 0.1 | 1 | 10
0 | 30 | CONCLUIDO | 9.9842 | 10.02 | 7.61 | 12.69 | 0.24 | 36 | 71.52 | 32.27 | 1 | 34 | 8.25 | 9054.6 | 48.6 | 596.93 | 45.52 | 21.73 | 10861.95 | 0.48 | 0.8 | 1.03 | 0.69 | 1 | 10
1 | 30 | CONCLUIDO | 10.3043 | 9.7 | 7.44 | 16.54 | 0.3 | 27 | 71.81 | 32.27 | 1.25 | 24 | 8.29 | 9090.98 | 45.42 | 596.97 | 40.06 | 21.73 | 8175.08 | 0.54 | 0.82 | 1.02 | 0.52 | 1 | 10
2 | 30 | CONCLUIDO | 10.4299 | 9.59 | 7.39 | 19.27 | 0.36 | 23 | 72.11 | 32.27 | 1.5 | 9 | 8.34 | 9127.38 | 43.32 | 596.89 | 38.06 | 21.73 | 7196.8 | 0.57 | 0.83 | 1.03 | 0.47 | 1 | 10
3 | 30 | CONCLUIDO | 10.4502 | 9.57 | 7.38 | 20.14 | 0.42 | 22 | 72.4 | 32.27 | 1.75 | 1 | 8.38 | 9163.8 | 42.87 | 596.87 | 37.64 | 21.73 | 6992.44 | 0.58 | 0.83 | 1.04 | 0.47 | 1 | 10
4 | 30 | CONCLUIDO | 10.5103 | 9.51 | 7.34 | 20.98 | 0.48 | 21 | 72.7 | 32.27 | 2 | 1 | 8.43 | 9200.25 | 42.63 | 596.86 | 36.5 | 21.73 | 6426.38 | 0.6 | 0.83 | 1.03 | 0.43 | 1 | 10
5 | 30 | CONCLUIDO | 10.5088 | 9.52 | 7.35 | 20.99 | 0.54 | 21 | 73 | 32.27 | 2.25 | 0 | 8.48 | 9236.71 | 42.91 | 596.86 | 36.45 | 21.73 | 6400.89 | 0.6 | 0.83 | 1.03 | 0.43 | 1 | 10
0 | 15 | CONCLUIDO | 10.0649 | 9.94 | 7.78 | 11.39 | 0.43 | 41 | 39.78 | 19.54 | 1 | 0 | 4.24 | 5140 | 30.7 | 596.96 | 49.16 | 21.73 | 12656.72 | 0.44 | 0.79 | 1.09 | 0.86 | 1 | 10
0 | 70 | CONCLUIDO | 8.0343 | 12.45 | 8.28 | 7.42 | 0.12 | 67 | 141.81 | 47.83 | 1 | 65 | 22.98 | 17723.39 | 91.91 | 597.03 | 66.08 | 21.73 | 20984.83 | 0.33 | 0.74 | 1.09 | 1.36 | 1 | 10
1 | 70 | CONCLUIDO | 8.595 | 11.63 | 7.93 | 9.33 | 0.16 | 51 | 142.15 | 47.83 | 1.25 | 49 | 23.07 | 17765.46 | 87.05 | 597.02 | 55.51 | 21.73 | 15780.28 | 0.39 | 0.77 | 1.06 | 1.01 | 1 | 10
2 | 70 | CONCLUIDO | 8.927 | 11.2 | 7.76 | 11.09 | 0.19 | 42 | 142.49 | 47.83 | 1.5 | 40 | 23.16 | 17807.56 | 84.32 | 596.97 | 49.93 | 21.73 | 13038.28 | 0.44 | 0.79 | 1.05 | 0.84 | 1 | 10
3 | 70 | CONCLUIDO | 9.2178 | 10.85 | 7.61 | 13.04 | 0.22 | 35 | 142.83 | 47.83 | 1.75 | 33 | 23.25 | 17849.7 | 81.74 | 597.11 | 45.26 | 21.73 | 10734.97 | 0.48 | 0.8 | 1.03 | 0.69 | 1 | 10
4 | 70 | CONCLUIDO | 9.4429 | 10.59 | 7.5 | 14.99 | 0.25 | 30 | 143.17 | 47.83 | 2 | 28 | 23.34 | 17891.86 | 79.56 | 596.89 | 41.82 | 21.73 | 9042.51 | 0.52 | 0.82 | 1.02 | 0.58 | 1 | 10
5 | 70 | CONCLUIDO | 9.6126 | 10.4 | 7.42 | 17.13 | 0.28 | 26 | 143.51 | 47.83 | 2.25 | 24 | 23.44 | 17934.06 | 77.8 | 596.95 | 39.64 | 21.73 | 7973.73 | 0.55 | 0.82 | 1.02 | 0.51 | 1 | 10
6 | 70 | CONCLUIDO | 9.7646 | 10.24 | 7.35 | 19.17 | 0.31 | 23 | 143.86 | 47.83 | 2.5 | 21 | 23.53 | 17976.29 | 76.05 | 596.97 | 37.2 | 21.73 | 6765.05 | 0.58 | 0.83 | 1.01 | 0.43 | 1 | 10
7 | 70 | CONCLUIDO | 9.8606 | 10.14 | 7.31 | 20.88 | 0.34 | 21 | 144.2 | 47.83 | 2.75 | 19 | 23.62 | 18018.55 | 74.72 | 596.9 | 35.91 | 21.73 | 6133.58 | 0.6 | 0.84 | 1.01 | 0.39 | 1 | 10
8 | 70 | CONCLUIDO | 9.9508 | 10.05 | 7.27 | 22.96 | 0.37 | 19 | 144.54 | 47.83 | 3 | 17 | 23.71 | 18060.85 | 73.09 | 596.95 | 34.9 | 21.73 | 5636.28 | 0.62 | 0.84 | 1 | 0.35 | 1 | 10
9 | 70 | CONCLUIDO | 10.0242 | 9.98 | 7.26 | 25.61 | 0.4 | 17 | 144.89 | 47.83 | 3.25 | 15 | 23.81 | 18103.18 | 72.03 | 596.87 | 34.25 | 21.73 | 5323.7 | 0.63 | 0.84 | 1.01 | 0.34 | 1 | 10
10 | 70 | CONCLUIDO | 10.0801 | 9.92 | 7.23 | 27.11 | 0.43 | 16 | 145.23 | 47.83 | 3.5 | 14 | 23.9 | 18145.54 | 70.78 | 596.88 | 33.45 | 21.73 | 4926.75 | 0.65 | 0.85 | 1.01 | 0.31 | 1 | 10
11 | 70 | CONCLUIDO | 10.1434 | 9.86 | 7.2 | 28.79 | 0.46 | 15 | 145.57 | 47.83 | 3.75 | 13 | 23.99 | 18187.93 | 69.31 | 596.88 | 32.59 | 21.73 | 4503.17 | 0.67 | 0.85 | 1 | 0.28 | 1 | 10
12 | 70 | CONCLUIDO | 10.1925 | 9.81 | 7.18 | 30.76 | 0.49 | 14 | 145.92 | 47.83 | 4 | 12 | 24.09 | 18230.35 | 67.95 | 596.91 | 32.06 | 21.73 | 4241.08 | 0.68 | 0.85 | 1 | 0.26 | 1 | 10
13 | 70 | CONCLUIDO | 10.2541 | 9.75 | 7.15 | 32.99 | 0.51 | 13 | 146.26 | 47.83 | 4.25 | 11 | 24.18 | 18272.81 | 66.89 | 596.89 | 30.99 | 21.73 | 3713.67 | 0.7 | 0.86 | 1 | 0.23 | 1 | 10
14 | 70 | CONCLUIDO | 10.2945 | 9.71 | 7.14 | 35.69 | 0.54 | 12 | 146.61 | 47.83 | 4.5 | 9 | 24.28 | 18315.3 | 65.39 | 596.86 | 30.64 | 21.73 | 3541.04 | 0.71 | 0.86 | 1 | 0.22 | 1 | 10
15 | 70 | CONCLUIDO | 10.3496 | 9.66 | 7.12 | 38.82 | 0.57 | 11 | 146.95 | 47.83 | 4.75 | 8 | 24.37 | 18357.82 | 65.1 | 596.88 | 29.91 | 21.73 | 3183.58 | 0.73 | 0.86 | 1 | 0.2 | 1 | 10
16 | 70 | CONCLUIDO | 10.3457 | 9.67 | 7.12 | 38.83 | 0.6 | 11 | 147.3 | 47.83 | 5 | 6 | 24.47 | 18400.38 | 63.25 | 596.88 | 29.97 | 21.73 | 3213.23 | 0.72 | 0.86 | 1 | 0.2 | 1 | 10
17 | 70 | CONCLUIDO | 10.3917 | 9.62 | 7.11 | 42.63 | 0.63 | 10 | 147.64 | 47.83 | 5.25 | 3 | 24.56 | 18442.97 | 62.56 | 596.87 | 29.56 | 21.73 | 3010.18 | 0.74 | 0.86 | 1 | 0.19 | 1 | 10
18 | 70 | CONCLUIDO | 10.3923 | 9.62 | 7.11 | 42.63 | 0.66 | 10 | 147.99 | 47.83 | 5.5 | 1 | 24.66 | 18485.59 | 62.78 | 596.86 | 29.45 | 21.73 | 2955.66 | 0.74 | 0.86 | 1 | 0.19 | 1 | 10
19 | 70 | CONCLUIDO | 10.3923 | 9.62 | 7.11 | 42.63 | 0.69 | 10 | 148.33 | 47.83 | 5.75 | 1 | 24.75 | 18528.25 | 62.67 | 596.86 | 29.47 | 21.73 | 2968.48 | 0.74 | 0.86 | 1 | 0.19 | 1 | 10
20 | 70 | CONCLUIDO | 10.3956 | 9.62 | 7.1 | 42.61 | 0.71 | 10 | 148.68 | 47.83 | 6 | 0 | 24.85 | 18570.94 | 62.66 | 596.86 | 29.38 | 21.73 | 2919.18 | 0.74 | 0.86 | 1 | 0.18 | 1 | 10
0 | 90 | CONCLUIDO | 7.2503 | 13.79 | 8.53 | 6.4 | 0.1 | 80 | 176.73 | 52.44 | 1 | 78 | 33.29 | 22031.19 | 110.09 | 596.93 | 74.46 | 21.73 | 25112.26 | 0.29 | 0.72 | 1.1 | 1.61 | 1 | 10
1 | 90 | CONCLUIDO | 7.8587 | 12.72 | 8.14 | 8 | 0.13 | 61 | 177.1 | 52.44 | 1.25 | 59 | 33.41 | 22076.81 | 104.36 | 597.19 | 61.64 | 21.73 | 18798.11 | 0.35 | 0.75 | 1.08 | 1.22 | 1 | 10
2 | 90 | CONCLUIDO | 8.2997 | 12.05 | 7.89 | 9.66 | 0.15 | 49 | 177.47 | 52.44 | 1.5 | 47 | 33.53 | 22122.46 | 100.37 | 596.96 | 53.65 | 21.73 | 14861 | 0.41 | 0.78 | 1.06 | 0.97 | 1 | 10
3 | 90 | CONCLUIDO | 8.5606 | 11.68 | 7.77 | 11.1 | 0.17 | 42 | 177.84 | 52.44 | 1.75 | 40 | 33.65 | 22168.15 | 98.27 | 596.94 | 50 | 21.73 | 13070.09 | 0.43 | 0.79 | 1.05 | 0.85 | 1 | 10
4 | 90 | CONCLUIDO | 8.8335 | 11.32 | 7.62 | 12.7 | 0.2 | 36 | 178.21 | 52.44 | 2 | 34 | 33.77 | 22213.89 | 95.56 | 596.89 | 45.98 | 21.73 | 11090.86 | 0.47 | 0.8 | 1.02 | 0.7 | 1 | 10
5 | 90 | CONCLUIDO | 9.0655 | 11.03 | 7.51 | 14.53 | 0.22 | 31 | 178.59 | 52.44 | 2.25 | 29 | 33.89 | 22259.66 | 93.66 | 596.94 | 42.46 | 21.73 | 9357.4 | 0.51 | 0.81 | 1.02 | 0.59 | 1 | 10
6 | 90 | CONCLUIDO | 9.1978 | 10.87 | 7.46 | 15.98 | 0.25 | 28 | 178.96 | 52.44 | 2.5 | 26 | 34.02 | 22305.48 | 92.1 | 596.92 | 40.62 | 21.73 | 8452.64 | 0.53 | 0.82 | 1.02 | 0.54 | 1 | 10
7 | 90 | CONCLUIDO | 9.348 | 10.7 | 7.39 | 17.73 | 0.27 | 25 | 179.33 | 52.44 | 2.75 | 23 | 34.14 | 22351.34 | 90.59 | 596.88 | 38.47 | 21.73 | 7389.05 | 0.56 | 0.83 | 1.02 | 0.47 | 1 | 10
8 | 90 | CONCLUIDO | 9.4325 | 10.6 | 7.36 | 19.21 | 0.3 | 23 | 179.7 | 52.44 | 3 | 21 | 34.26 | 22397.24 | 89.59 | 596.96 | 37.71 | 21.73 | 7020.78 | 0.58 | 0.83 | 1.01 | 0.45 | 1 | 10
9 | 90 | CONCLUIDO | 9.5435 | 10.48 | 7.31 | 20.89 | 0.32 | 21 | 180.07 | 52.44 | 3.25 | 19 | 34.38 | 22443.18 | 88.27 | 596.87 | 36 | 21.73 | 6177.51 | 0.6 | 0.84 | 1.01 | 0.39 | 1 | 10
10 | 90 | CONCLUIDO | 9.6391 | 10.37 | 7.28 | 22.98 | 0.34 | 19 | 180.45 | 52.44 | 3.5 | 17 | 34.51 | 22489.16 | 87.13 | 596.86 | 35.06 | 21.73 | 5717.59 | 0.62 | 0.84 | 1.01 | 0.36 | 1 | 10
11 | 90 | CONCLUIDO | 9.6988 | 10.31 | 7.25 | 24.17 | 0.37 | 18 | 180.82 | 52.44 | 3.75 | 16 | 34.63 | 22535.19 | 85.69 | 596.98 | 34.28 | 21.73 | 5332.95 | 0.63 | 0.84 | 1 | 0.33 | 1 | 10
12 | 90 | CONCLUIDO | 9.7313 | 10.28 | 7.25 | 25.59 | 0.39 | 17 | 181.19 | 52.44 | 4 | 15 | 34.75 | 22581.25 | 85.42 | 596.9 | 34.29 | 21.73 | 5341.47 | 0.63 | 0.84 | 1 | 0.33 | 1 | 10
13 | 90 | CONCLUIDO | 9.7925 | 10.21 | 7.22 | 27.08 | 0.42 | 16 | 181.57 | 52.44 | 4.25 | 14 | 34.88 | 22627.36 | 84.11 | 596.9 | 33.43 | 21.73 | 4916.14 | 0.65 | 0.85 | 1 | 0.3 | 1 | 10
14 | 90 | CONCLUIDO | 9.8533 | 10.15 | 7.2 | 28.78 | 0.44 | 15 | 181.94 | 52.44 | 4.5 | 13 | 35 | 22673.63 | 82.95 | 596.86 | 32.5 | 21.73 | 4454.91 | 0.67 | 0.85 | 1 | 0.28 | 1 | 10
15 | 90 | CONCLUIDO | 9.9075 | 10.09 | 7.17 | 30.75 | 0.46 | 14 | 182.32 | 52.44 | 4.75 | 12 | 35.12 | 22719.83 | 82.54 | 596.91 | 31.91 | 21.73 | 4167.9 | 0.68 | 0.85 | 1 | 0.26 | 1 | 10
16 | 90 | CONCLUIDO | 9.9654 | 10.03 | 7.15 | 33.01 | 0.49 | 13 | 182.69 | 52.44 | 5 | 11 | 35.25 | 22766.06 | 81.15 | 596.86 | 31.27 | 21.73 | 3853.11 | 0.69 | 0.85 | 0.99 | 0.23 | 1 | 10
17 | 90 | CONCLUIDO | 10.0245 | 9.98 | 7.13 | 35.64 | 0.51 | 12 | 183.07 | 52.44 | 5.25 | 10 | 35.37 | 22812.34 | 79.31 | 596.89 | 30.34 | 21.73 | 3392.85 | 0.72 | 0.86 | 1 | 0.21 | 1 | 10
18 | 90 | CONCLUIDO | 10.0212 | 9.98 | 7.13 | 35.66 | 0.53 | 12 | 183.44 | 52.44 | 5.5 | 10 | 35.5 | 22858.66 | 79.29 | 596.86 | 30.73 | 21.73 | 3584.37 | 0.71 | 0.86 | 0.99 | 0.21 | 1 | 10
19 | 90 | CONCLUIDO | 10.0812 | 9.92 | 7.11 | 38.77 | 0.55 | 11 | 183.82 | 52.44 | 5.75 | 9 | 35.63 | 22905.03 | 78.46 | 596.88 | 29.85 | 21.73 | 3153.72 | 0.73 | 0.86 | 0.99 | 0.19 | 1 | 10
20 | 90 | CONCLUIDO | 10.0736 | 9.93 | 7.12 | 38.81 | 0.58 | 11 | 184.19 | 52.44 | 6 | 9 | 35.75 | 22951.43 | 77.04 | 596.89 | 30.09 | 21.73 | 3271.42 | 0.72 | 0.86 | 0.99 | 0.2 | 1 | 10
21 | 90 | CONCLUIDO | 10.1368 | 9.86 | 7.09 | 42.53 | 0.6 | 10 | 184.57 | 52.44 | 6.25 | 8 | 35.88 | 22997.88 | 75.97 | 596.86 | 29.18 | 21.73 | 2823.19 | 0.74 | 0.86 | 0.99 | 0.17 | 1 | 10
22 | 90 | CONCLUIDO | 10.1337 | 9.87 | 7.09 | 42.55 | 0.62 | 10 | 184.95 | 52.44 | 6.5 | 8 | 36.01 | 23044.38 | 75.41 | 596.86 | 29.3 | 21.73 | 2882.5 | 0.74 | 0.86 | 0.99 | 0.17 | 1 | 10
23 | 90 | CONCLUIDO | 10.1801 | 9.82 | 7.08 | 47.22 | 0.65 | 9 | 185.33 | 52.44 | 6.75 | 6 | 36.13 | 23090.91 | 74.15 | 596.89 | 28.99 | 21.73 | 2728.86 | 0.75 | 0.86 | 0.99 | 0.16 | 1 | 10
24 | 90 | CONCLUIDO | 10.1773 | 9.83 | 7.09 | 47.24 | 0.67 | 9 | 185.7 | 52.44 | 7 | 6 | 36.26 | 23137.49 | 73.97 | 596.86 | 29.01 | 21.73 | 2739.24 | 0.75 | 0.86 | 0.99 | 0.17 | 1 | 10
25 | 90 | CONCLUIDO | 10.1821 | 9.82 | 7.08 | 47.2 | 0.69 | 9 | 186.08 | 52.44 | 7.25 | 4 | 36.39 | 23184.11 | 72.5 | 596.92 | 28.76 | 21.73 | 2614.34 | 0.76 | 0.86 | 1 | 0.16 | 1 | 10
26 | 90 | CONCLUIDO | 10.2485 | 9.76 | 7.05 | 52.89 | 0.71 | 8 | 186.46 | 52.44 | 7.5 | 4 | 36.52 | 23230.78 | 71.62 | 596.86 | 27.97 | 21.73 | 2224.81 | 0.78 | 0.87 | 0.99 | 0.14 | 1 | 10
27 | 90 | CONCLUIDO | 10.2407 | 9.76 | 7.06 | 52.95 | 0.74 | 8 | 186.84 | 52.44 | 7.75 | 2 | 36.65 | 23277.49 | 71.15 | 596.93 | 28.12 | 21.73 | 2302.55 | 0.77 | 0.87 | 0.99 | 0.14 | 1 | 10
28 | 90 | CONCLUIDO | 10.2409 | 9.76 | 7.06 | 52.95 | 0.76 | 8 | 187.22 | 52.44 | 8 | 1 | 36.78 | 23324.24 | 71.07 | 596.86 | 28.15 | 21.73 | 2318.48 | 0.77 | 0.87 | 0.99 | 0.14 | 1 | 10
29 | 90 | CONCLUIDO | 10.2348 | 9.77 | 7.07 | 52.99 | 0.78 | 8 | 187.6 | 52.44 | 8.25 | 0 | 36.9 | 23371.04 | 71.23 | 596.89 | 28.2 | 21.73 | 2341.3 | 0.77 | 0.87 | 1 | 0.15 | 1 | 10
0 | 110 | CONCLUIDO | 6.4889 | 15.41 | 8.83 | 5.64 | 0.08 | 94 | 213.37 | 56.13 | 1 | 92 | 46.25 | 26550.29 | 129.25 | 597.08 | 83.6 | 21.73 | 29613.36 | 0.26 | 0.69 | 1.12 | 1.91 | 1 | 10
1 | 110 | CONCLUIDO | 7.1649 | 13.96 | 8.35 | 7.05 | 0.1 | 71 | 213.78 | 56.13 | 1.25 | 69 | 46.4 | 26600.32 | 121.58 | 597.26 | 68.3 | 21.73 | 22075.57 | 0.32 | 0.73 | 1.09 | 1.43 | 1 | 10
2 | 110 | CONCLUIDO | 7.649 | 13.07 | 8.05 | 8.48 | 0.12 | 57 | 214.19 | 56.13 | 1.5 | 55 | 46.56 | 26650.41 | 116.73 | 597.06 | 59.11 | 21.73 | 17551.6 | 0.37 | 0.76 | 1.07 | 1.13 | 1 | 10
3 | 110 | CONCLUIDO | 7.9878 | 12.52 | 7.88 | 9.85 | 0.14 | 48 | 214.59 | 56.13 | 1.75 | 46 | 46.72 | 26700.55 | 113.62 | 596.9 | 53.81 | 21.73 | 14947.78 | 0.4 | 0.78 | 1.05 | 0.96 | 1 | 10
4 | 110 | CONCLUIDO | 8.2865 | 12.07 | 7.72 | 11.3 | 0.17 | 41 | 215 | 56.13 | 2 | 39 | 46.87 | 26750.75 | 110.84 | 596.99 | 48.86 | 21.73 | 12503.84 | 0.44 | 0.79 | 1.04 | 0.8 | 1 | 10
5 | 110 | CONCLUIDO | 8.5127 | 11.75 | 7.61 | 12.69 | 0.19 | 36 | 215.41 | 56.13 | 2.25 | 34 | 47.03 | 26801 | 108.81 | 596.93 | 45.56 | 21.73 | 10880.73 | 0.48 | 0.8 | 1.03 | 0.7 | 1 | 10
6 | 110 | CONCLUIDO | 8.6795 | 11.52 | 7.56 | 14.17 | 0.21 | 32 | 215.82 | 56.13 | 2.5 | 30 | 47.19 | 26851.31 | 107.39 | 596.98 | 43.73 | 21.73 | 9987.05 | 0.5 | 0.81 | 1.03 | 0.64 | 1 | 10
7 | 110 | CONCLUIDO | 8.8229 | 11.33 | 7.5 | 15.51 | 0.23 | 29 | 216.22 | 56.13 | 2.75 | 27 | 47.35 | 26901.66 | 105.98 | 596.87 | 41.86 | 21.73 | 9067.51 | 0.52 | 0.82 | 1.03 | 0.58 | 1 | 10
8 | 110 | CONCLUIDO | 8.9841 | 11.13 | 7.42 | 17.12 | 0.25 | 26 | 216.63 | 56.13 | 3 | 24 | 47.51 | 26952.08 | 104.31 | 597.09 | 39.51 | 21.73 | 7908.62 | 0.55 | 0.82 | 1.02 | 0.5 | 1 | 10
9 | 110 | CONCLUIDO | 9.0932 | 11 | 7.37 | 18.43 | 0.27 | 24 | 217.04 | 56.13 | 3.25 | 22 | 47.66 | 27002.55 | 103.08 | 596.93 | 37.91 | 21.73 | 7118.31 | 0.57 | 0.83 | 1.01 | 0.45 | 1 | 10
10 | 110 | CONCLUIDO | 9.1888 | 10.88 | 7.34 | 20.02 | 0.29 | 22 | 217.45 | 56.13 | 3.5 | 20 | 47.82 | 27053.07 | 101.99 | 596.86 | 37.12 | 21.73 | 6732.36 | 0.59 | 0.83 | 1.01 | 0.42 | 1 | 10
11 | 110 | CONCLUIDO | 9.2429 | 10.82 | 7.32 | 20.91 | 0.31 | 21 | 217.86 | 56.13 | 3.75 | 19 | 47.98 | 27103.65 | 101.19 | 597 | 36.41 | 21.73 | 6383.07 | 0.6 | 0.84 | 1.01 | 0.4 | 1 | 10
12 | 110 | CONCLUIDO | 9.3611 | 10.68 | 7.27 | 22.95 | 0.33 | 19 | 218.27 | 56.13 | 4 | 17 | 48.15 | 27154.29 | 100.05 | 596.92 | 34.98 | 21.73 | 5675.42 | 0.62 | 0.84 | 1 | 0.35 | 1 | 10
13 | 110 | CONCLUIDO | 9.4059 | 10.63 | 7.26 | 24.2 | 0.35 | 18 | 218.68 | 56.13 | 4.25 | 16 | 48.31 | 27204.98 | 99.38 | 596.9 | 34.25 | 21.73 | 5315.28 | 0.63 | 0.84 | 1.01 | 0.34 | 1 | 10
14 | 110 | CONCLUIDO | 9.4617 | 10.57 | 7.24 | 25.55 | 0.36 | 17 | 219.09 | 56.13 | 4.5 | 15 | 48.47 | 27255.72 | 98.46 | 596.89 | 33.76 | 21.73 | 5075.28 | 0.64 | 0.84 | 1.01 | 0.32 | 1 | 10
15 | 110 | CONCLUIDO | 9.5019 | 10.52 | 7.24 | 27.13 | 0.38 | 16 | 219.51 | 56.13 | 4.75 | 14 | 48.63 | 27306.53 | 97.68 | 596.86 | 33.71 | 21.73 | 5054.79 | 0.64 | 0.84 | 1 | 0.32 | 1 | 10
16 | 110 | CONCLUIDO | 9.5605 | 10.46 | 7.21 | 28.85 | 0.4 | 15 | 219.92 | 56.13 | 5 | 13 | 48.79 | 27357.39 | 96.99 | 596.93 | 33.08 | 21.73 | 4748.52 | 0.66 | 0.85 | 1 | 0.3 | 1 | 10
17 | 110 | CONCLUIDO | 9.5755 | 10.44 | 7.2 | 28.79 | 0.42 | 15 | 220.33 | 56.13 | 5.25 | 13 | 48.95 | 27408.3 | 95.88 | 596.89 | 32.51 | 21.73 | 4461.11 | 0.67 | 0.85 | 1 | 0.28 | 1 | 10
18 | 110 | CONCLUIDO | 9.6342 | 10.38 | 7.18 | 30.75 | 0.44 | 14 | 220.74 | 56.13 | 5.5 | 12 | 49.12 | 27459.27 | 95.63 | 596.95 | 31.93 | 21.73 | 4178.77 | 0.68 | 0.85 | 1 | 0.26 | 1 | 10
19 | 110 | CONCLUIDO | 9.6904 | 10.32 | 7.16 | 33.04 | 0.46 | 13 | 221.16 | 56.13 | 5.75 | 11 | 49.28 | 27510.3 | 94.49 | 596.9 | 31.33 | 21.73 | 3881.31 | 0.69 | 0.85 | 1 | 0.24 | 1 | 10
20 | 110 | CONCLUIDO | 9.6852 | 10.32 | 7.16 | 33.06 | 0.48 | 13 | 221.57 | 56.13 | 6 | 11 | 49.45 | 27561.39 | 93.99 | 596.92 | 31.31 | 21.73 | 3871.33 | 0.69 | 0.85 | 1 | 0.24 | 1 | 10
21 | 110 | CONCLUIDO | 9.7593 | 10.25 | 7.13 | 35.64 | 0.5 | 12 | 221.99 | 56.13 | 6.25 | 10 | 49.61 | 27612.53 | 92.56 | 596.93 | 30.45 | 21.73 | 3447.21 | 0.71 | 0.86 | 0.99 | 0.21 | 1 | 10
22 | 110 | CONCLUIDO | 9.7397 | 10.27 | 7.15 | 35.74 | 0.52 | 12 | 222.4 | 56.13 | 6.5 | 10 | 49.78 | 27663.85 | 92.62 | 596.86 | 31.14 | 21.73 | 3791.11 | 0.7 | 0.86 | 0.99 | 0.23 | 1 | 10
23 | 110 | CONCLUIDO | 9.817 | 10.19 | 7.11 | 38.78 | 0.54 | 11 | 222.82 | 56.13 | 6.75 | 9 | 49.94 | 27715.11 | 91.52 | 596.89 | 29.87 | 21.73 | 3160.23 | 0.73 | 0.86 | 0.99 | 0.19 | 1 | 10
24 | 110 | CONCLUIDO | 9.8087 | 10.2 | 7.12 | 38.82 | 0.56 | 11 | 223.23 | 56.13 | 7 | 9 | 50.11 | 27766.43 | 90.56 | 596.86 | 30.2 | 21.73 | 3327.41 | 0.72 | 0.86 | 0.99 | 0.2 | 1 | 10
25 | 110 | CONCLUIDO | 9.873 | 10.13 | 7.09 | 42.56 | 0.58 | 10 | 223.65 | 56.13 | 7.25 | 8 | 50.27 | 27817.81 | 89.5 | 596.9 | 29.41 | 21.73 | 2935.32 | 0.74 | 0.86 | 0.99 | 0.18 | 1 | 10
26 | 110 | CONCLUIDO | 9.8744 | 10.13 | 7.09 | 42.55 | 0.59 | 10 | 224.07 | 56.13 | 7.5 | 8 | 50.44 | 27869.24 | 89.21 | 596.86 | 29.38 | 21.73 | 2921.24 | 0.74 | 0.86 | 0.99 | 0.17 | 1 | 10
27 | 110 | CONCLUIDO | 9.8687 | 10.13 | 7.1 | 42.59 | 0.61 | 10 | 224.49 | 56.13 | 7.75 | 8 | 50.61 | 27920.73 | 87.9 | 596.86 | 29.59 | 21.73 | 3025.33 | 0.73 | 0.86 | 0.99 | 0.18 | 1 | 10
28 | 110 | CONCLUIDO | 9.9217 | 10.08 | 7.09 | 47.24 | 0.63 | 9 | 224.9 | 56.13 | 8 | 7 | 50.78 | 27972.28 | 87.94 | 596.86 | 29.18 | 21.73 | 2825.66 | 0.74 | 0.86 | 0.99 | 0.17 | 1 | 10
29 | 110 | CONCLUIDO | 9.9267 | 10.07 | 7.08 | 47.21 | 0.65 | 9 | 225.32 | 56.13 | 8.25 | 7 | 50.95 | 28023.89 | 87.7 | 596.89 | 29.07 | 21.73 | 2770.61 | 0.75 | 0.86 | 0.99 | 0.16 | 1 | 10
30 | 110 | CONCLUIDO | 9.9239 | 10.08 | 7.08 | 47.23 | 0.67 | 9 | 225.74 | 56.13 | 8.5 | 7 | 51.11 | 28075.56 | 86.41 | 596.87 | 28.97 | 21.73 | 2719.89 | 0.75 | 0.86 | 0.99 | 0.17 | 1 | 10
31 | 110 | CONCLUIDO | 9.9906 | 10.01 | 7.06 | 52.94 | 0.69 | 8 | 226.16 | 56.13 | 8.75 | 6 | 51.28 | 28127.29 | 84.89 | 596.86 | 28.25 | 21.73 | 2364.27 | 0.77 | 0.87 | 0.99 | 0.14 | 1 | 10
32 | 110 | CONCLUIDO | 10.0006 | 10 | 7.05 | 52.87 | 0.71 | 8 | 226.58 | 56.13 | 9 | 6 | 51.45 | 28179.08 | 84.28 | 596.86 | 28.1 | 21.73 | 2289.1 | 0.77 | 0.87 | 0.98 | 0.13 | 1 | 10
33 | 110 | CONCLUIDO | 9.9956 | 10 | 7.05 | 52.9 | 0.72 | 8 | 227 | 56.13 | 9.25 | 6 | 51.62 | 28230.92 | 83.51 | 596.9 | 28.2 | 21.73 | 2342.27 | 0.77 | 0.87 | 0.99 | 0.14 | 1 | 10
34 | 110 | CONCLUIDO | 9.995 | 10.01 | 7.05 | 52.91 | 0.74 | 8 | 227.42 | 56.13 | 9.5 | 5 | 51.8 | 28282.83 | 83.16 | 596.86 | 28.13 | 21.73 | 2307.48 | 0.77 | 0.87 | 0.99 | 0.14 | 1 | 10
35 | 110 | CONCLUIDO | 10.0578 | 9.94 | 7.03 | 60.29 | 0.76 | 7 | 227.84 | 56.13 | 9.75 | 5 | 51.97 | 28334.8 | 81.55 | 596.86 | 27.41 | 21.73 | 1951.81 | 0.79 | 0.87 | 0.99 | 0.12 | 1 | 10
36 | 110 | CONCLUIDO | 10.0581 | 9.94 | 7.03 | 60.29 | 0.78 | 7 | 228.27 | 56.13 | 10 | 3 | 52.14 | 28386.82 | 81.38 | 596.86 | 27.47 | 21.73 | 1982.32 | 0.79 | 0.87 | 0.99 | 0.12 | 1 | 10
37 | 110 | CONCLUIDO | 10.0533 | 9.95 | 7.04 | 60.33 | 0.8 | 7 | 228.69 | 56.13 | 10.25 | 3 | 52.31 | 28438.91 | 81.47 | 596.86 | 27.5 | 21.73 | 1997.1 | 0.79 | 0.87 | 0.99 | 0.12 | 1 | 10
38 | 110 | CONCLUIDO | 10.0584 | 9.94 | 7.03 | 60.29 | 0.81 | 7 | 229.11 | 56.13 | 10.5 | 2 | 52.48 | 28491.06 | 81.45 | 596.89 | 27.47 | 21.73 | 1981.92 | 0.79 | 0.87 | 0.99 | 0.12 | 1 | 10
39 | 110 | CONCLUIDO | 10.0553 | 9.94 | 7.04 | 60.31 | 0.83 | 7 | 229.53 | 56.13 | 10.75 | 1 | 52.66 | 28543.27 | 81.73 | 596.86 | 27.31 | 21.73 | 1903.2 | 0.8 | 0.87 | 0.99 | 0.12 | 1 | 10
40 | 110 | CONCLUIDO | 10.0573 | 9.94 | 7.03 | 60.3 | 0.85 | 7 | 229.96 | 56.13 | 11 | 1 | 52.83 | 28595.54 | 81.7 | 596.93 | 27.3 | 21.73 | 1898.04 | 0.8 | 0.87 | 0.99 | 0.12 | 1 | 10
41 | 110 | CONCLUIDO | 10.057 | 9.94 | 7.04 | 60.3 | 0.87 | 7 | 230.38 | 56.13 | 11.25 | 1 | 53 | 28647.87 | 81.66 | 596.86 | 27.37 | 21.73 | 1931.73 | 0.79 | 0.87 | 0.99 | 0.12 | 1 | 10
42 | 110 | CONCLUIDO | 10.0522 | 9.95 | 7.04 | 60.34 | 0.89 | 7 | 230.81 | 56.13 | 11.5 | 1 | 53.18 | 28700.26 | 81.73 | 596.86 | 27.53 | 21.73 | 2013.44 | 0.79 | 0.87 | 0.99 | 0.12 | 1 | 10
43 | 110 | CONCLUIDO | 10.0525 | 9.95 | 7.04 | 60.34 | 0.9 | 7 | 231.23 | 56.13 | 11.75 | 1 | 53.36 | 28752.71 | 81.06 | 596.9 | 27.46 | 21.73 | 1976.65 | 0.79 | 0.87 | 0.99 | 0.12 | 1 | 10
44 | 110 | CONCLUIDO | 10.0533 | 9.95 | 7.04 | 60.33 | 0.92 | 7 | 231.66 | 56.13 | 12 | 0 | 53.53 | 28805.23 | 81.21 | 596.9 | 27.45 | 21.73 | 1973.66 | 0.79 | 0.87 | 0.99 | 0.12 | 1 | 10
0 | 150 | CONCLUIDO | 5.1682 | 19.35 | 9.46 | 4.58 | 0.06 | 124 | 296.65 | 61.82 | 1 | 122 | 83.83 | 36821.52 | 171.44 | 597.11 | 103.44 | 21.73 | 39383.57 | 0.21 | 0.65 | 1.17 | 2.54 | 1 | 10
1 | 150 | CONCLUIDO | 5.8868 | 16.99 | 8.82 | 5.69 | 0.07 | 93 | 297.17 | 61.82 | 1.25 | 91 | 84.1 | 36885.7 | 159.43 | 596.95 | 82.94 | 21.73 | 29288.06 | 0.26 | 0.69 | 1.14 | 1.9 | 1 | 10
2 | 150 | CONCLUIDO | 6.442 | 15.52 | 8.41 | 6.82 | 0.09 | 74 | 297.7 | 61.82 | 1.5 | 72 | 84.37 | 36949.99 | 151.7 | 597.18 | 70.69 | 21.73 | 23256.8 | 0.31 | 0.73 | 1.09 | 1.49 | 1 | 10
3 | 150 | CONCLUIDO | 6.8849 | 14.52 | 8.14 | 8 | 0.1 | 61 | 298.22 | 61.82 | 1.75 | 59 | 84.65 | 37014.39 | 146.35 | 597.09 | 61.68 | 21.73 | 18817.87 | 0.35 | 0.75 | 1.08 | 1.22 | 1 | 10
4 | 150 | CONCLUIDO | 7.1848 | 13.92 | 7.98 | 9.03 | 0.12 | 53 | 298.74 | 61.82 | 2 | 51 | 84.92 | 37078.91 | 143.02 | 597 | 56.92 | 21.73 | 16477.39 | 0.38 | 0.77 | 1.06 | 1.06 | 1 | 10
5 | 150 | CONCLUIDO | 7.4647 | 13.4 | 7.84 | 10.23 | 0.13 | 46 | 299.26 | 61.82 | 2.25 | 44 | 85.19 | 37143.54 | 140.37 | 597.02 | 52.42 | 21.73 | 14261.82 | 0.41 | 0.78 | 1.06 | 0.92 | 1 | 10
6 | 150 | CONCLUIDO | 7.6887 | 13.01 | 7.73 | 11.31 | 0.15 | 41 | 299.79 | 61.82 | 2.5 | 39 | 85.47 | 37208.42 | 137.88 | 596.96 | 49.35 | 21.73 | 12753.07 | 0.44 | 0.79 | 1.04 | 0.81 | 1 | 10
7 | 150 | CONCLUIDO | 7.879 | 12.69 | 7.64 | 12.39 | 0.16 | 37 | 300.32 | 61.82 | 2.75 | 35 | 85.74 | 37273.29 | 135.97 | 596.87 | 46.22 | 21.73 | 11206.77 | 0.47 | 0.8 | 1.04 | 0.72 | 1 | 10
8 | 150 | CONCLUIDO | 8.0121 | 12.48 | 7.59 | 13.4 | 0.18 | 34 | 300.84 | 61.82 | 3 | 32 | 86.02 | 37338.27 | 134.9 | 597.03 | 44.78 | 21.73 | 10501.9 | 0.49 | 0.8 | 1.04 | 0.68 | 1 | 10
9 | 150 | CONCLUIDO | 8.1766 | 12.23 | 7.51 | 14.54 | 0.19 | 31 | 301.37 | 61.82 | 3.25 | 29 | 86.3 | 37403.38 | 132.98 | 596.96 | 42.35 | 21.73 | 9299.53 | 0.51 | 0.81 | 1.02 | 0.59 | 1 | 10
10 | 150 | CONCLUIDO | 8.3382 | 11.99 | 7.44 | 15.94 | 0.21 | 28 | 301.9 | 61.82 | 3.5 | 26 | 86.58 | 37468.6 | 131.31 | 596.92 | 40.16 | 21.73 | 8220.39 | 0.54 | 0.82 | 1.02 | 0.52 | 1 | 10
11 | 150 | CONCLUIDO | 8.4337 | 11.86 | 7.42 | 17.11 | 0.22 | 26 | 302.43 | 61.82 | 3.75 | 24 | 86.86 | 37533.94 | 130.59 | 596.94 | 39.45 | 21.73 | 7875.52 | 0.55 | 0.82 | 1.01 | 0.5 | 1 | 10
12 | 150 | CONCLUIDO | 8.481 | 11.79 | 7.41 | 17.77 | 0.24 | 25 | 302.96 | 61.82 | 4 | 23 | 87.14 | 37599.4 | 130.08 | 596.86 | 39.04 | 21.73 | 7676.32 | 0.56 | 0.83 | 1.02 | 0.49 | 1 | 10
13 | 150 | CONCLUIDO | 8.603 | 11.62 | 7.35 | 19.17 | 0.25 | 23 | 303.49 | 61.82 | 4.25 | 21 | 87.42 | 37664.98 | 128.74 | 596.87 | 37.25 | 21.73 | 6789.96 | 0.58 | 0.83 | 1.01 | 0.43 | 1 | 10
14 | 150 | CONCLUIDO | 8.659 | 11.55 | 7.33 | 19.99 | 0.26 | 22 | 304.03 | 61.82 | 4.5 | 20 | 87.7 | 37730.68 | 128.01 | 596.88 | 36.91 | 21.73 | 6625.97 | 0.59 | 0.83 | 1 | 0.41 | 1 | 10
15 | 150 | CONCLUIDO | 8.7039 | 11.49 | 7.33 | 20.93 | 0.28 | 21 | 304.56 | 61.82 | 4.75 | 19 | 87.99 | 37796.51 | 127.75 | 596.91 | 36.69 | 21.73 | 6523.03 | 0.59 | 0.83 | 1.01 | 0.41 | 1 | 10
16 | 150 | CONCLUIDO | 8.7674 | 11.41 | 7.3 | 21.89 | 0.29 | 20 | 305.09 | 61.82 | 5 | 18 | 88.27 | 37862.45 | 126.99 | 596.89 | 35.42 | 21.73 | 5890.62 | 0.61 | 0.84 | 1.01 | 0.38 | 1 | 10
17 | 150 | CONCLUIDO | 8.8261 | 11.33 | 7.28 | 22.98 | 0.31 | 19 | 305.63 | 61.82 | 5.25 | 17 | 88.56 | 37928.52 | 126.04 | 596.89 | 35.13 | 21.73 | 5750.87 | 0.62 | 0.84 | 1 | 0.36 | 1 | 10
18 | 150 | CONCLUIDO | 8.8878 | 11.25 | 7.25 | 24.18 | 0.32 | 18 | 306.17 | 61.82 | 5.5 | 16 | 88.84 | 37994.72 | 125.07 | 596.93 | 34.37 | 21.73 | 5378.76 | 0.63 | 0.84 | 1 | 0.34 | 1 | 10
19 | 150 | CONCLUIDO | 8.9394 | 11.19 | 7.24 | 25.57 | 0.33 | 17 | 306.7 | 61.82 | 5.75 | 15 | 89.13 | 38061.04 | 125.16 | 596.86 | 34.14 | 21.73 | 5268.25 | 0.64 | 0.84 | 1 | 0.33 | 1 | 10
20 | 150 | CONCLUIDO | 9.0025 | 11.11 | 7.22 | 27.08 | 0.35 | 16 | 307.24 | 61.82 | 6 | 14 | 89.42 | 38127.48 | 124.12 | 597 | 33.38 | 21.73 | 4892.93 | 0.65 | 0.85 | 1 | 0.3 | 1 | 10
21 | 150 | CONCLUIDO | 9.0047 | 11.11 | 7.22 | 27.07 | 0.36 | 16 | 307.78 | 61.82 | 6.25 | 14 | 89.71 | 38194.05 | 123.82 | 596.89 | 33.49 | 21.73 | 4945.45 | 0.65 | 0.85 | 0.99 | 0.3 | 1 | 10
22 | 150 | CONCLUIDO | 9.0669 | 11.03 | 7.2 | 28.79 | 0.38 | 15 | 308.32 | 61.82 | 6.5 | 13 | 90 | 38260.74 | 123.31 | 596.95 | 32.59 | 21.73 | 4502.17 | 0.67 | 0.85 | 1 | 0.28 | 1 | 10
23 | 150 | CONCLUIDO | 9.1296 | 10.95 | 7.18 | 30.76 | 0.39 | 14 | 308.86 | 61.82 | 6.75 | 12 | 90.29 | 38327.57 | 122.31 | 596.88 | 31.91 | 21.73 | 4164.36 | 0.68 | 0.85 | 1 | 0.26 | 1 | 10
24 | 150 | CONCLUIDO | 9.1322 | 10.95 | 7.18 | 30.75 | 0.4 | 14 | 309.41 | 61.82 | 7 | 12 | 90.59 | 38394.52 | 122.38 | 596.86 | 31.87 | 21.73 | 4148.63 | 0.68 | 0.85 | 1 | 0.26 | 1 | 10
25 | 150 | CONCLUIDO | 9.1975 | 10.87 | 7.15 | 33.01 | 0.42 | 13 | 309.95 | 61.82 | 7.25 | 11 | 90.88 | 38461.6 | 121.35 | 596.94 | 31.13 | 21.73 | 3780.16 | 0.7 | 0.85 | 1 | 0.24 | 1 | 10
26 | 150 | CONCLUIDO | 9.1978 | 10.87 | 7.15 | 33.01 | 0.43 | 13 | 310.5 | 61.82 | 7.5 | 11 | 91.18 | 38528.81 | 121.03 | 596.9 | 31.34 | 21.73 | 3888.39 | 0.69 | 0.85 | 0.99 | 0.23 | 1 | 10
27 | 150 | CONCLUIDO | 9.1933 | 10.88 | 7.16 | 33.04 | 0.44 | 13 | 311.04 | 61.82 | 7.75 | 11 | 91.47 | 38596.15 | 120.85 | 596.87 | 31.41 | 21.73 | 3921.38 | 0.69 | 0.85 | 0.99 | 0.24 | 1 | 10
28 | 150 | CONCLUIDO | 9.2578 | 10.8 | 7.14 | 35.69 | 0.46 | 12 | 311.59 | 61.82 | 8 | 10 | 91.77 | 38663.62 | 119.72 | 596.86 | 30.51 | 21.73 | 3477.55 | 0.71 | 0.86 | 1 | 0.22 | 1 | 10
29 | 150 | CONCLUIDO | 9.2569 | 10.8 | 7.14 | 35.69 | 0.47 | 12 | 312.14 | 61.82 | 8.25 | 10 | 92.07 | 38731.35 | 119.78 | 596.96 | 30.66 | 21.73 | 3550.7 | 0.71 | 0.86 | 1 | 0.22 | 1 | 10
30 | 150 | CONCLUIDO | 9.249 | 10.81 | 7.15 | 35.74 | 0.48 | 12 | 312.69 | 61.82 | 8.5 | 10 | 92.37 | 38799.09 | 119.64 | 596.9 | 30.98 | 21.73 | 3711 | 0.7 | 0.86 | 1 | 0.23 | 1 | 10
31 | 150 | CONCLUIDO | 9.3291 | 10.72 | 7.11 | 38.79 | 0.5 | 11 | 313.24 | 61.82 | 8.75 | 9 | 92.67 | 38866.96 | 118.71 | 596.87 | 29.92 | 21.73 | 3186.09 | 0.73 | 0.86 | 0.99 | 0.19 | 1 | 10
32 | 150 | CONCLUIDO | 9.3276 | 10.72 | 7.11 | 38.8 | 0.51 | 11 | 313.79 | 61.82 | 9 | 9 | 92.97 | 38934.97 | 118.26 | 596.98 | 29.84 | 21.73 | 3146.03 | 0.73 | 0.86 | 0.99 | 0.19 | 1 | 10
33 | 150 | CONCLUIDO | 9.3284 | 10.72 | 7.11 | 38.79 | 0.52 | 11 | 314.34 | 61.82 | 9.25 | 9 | 93.27 | 39003.11 | 117.74 | 596.86 | 29.99 | 21.73 | 3218.88 | 0.72 | 0.86 | 0.99 | 0.19 | 1 | 10
34 | 150 | CONCLUIDO | 9.388 | 10.65 | 7.1 | 42.59 | 0.54 | 10 | 314.9 | 61.82 | 9.5 | 8 | 93.57 | 39071.38 | 117.08 | 596.97 | 29.43 | 21.73 | 2946.97 | 0.74 | 0.86 | 0.99 | 0.18 | 1 | 10
35 | 150 | CONCLUIDO | 9.3931 | 10.65 | 7.09 | 42.56 | 0.55 | 10 | 315.45 | 61.82 | 9.75 | 8 | 93.88 | 39139.8 | 116.94 | 596.91 | 29.4 | 21.73 | 2932.2 | 0.74 | 0.86 | 0.99 | 0.18 | 1 | 10
36 | 150 | CONCLUIDO | 9.3975 | 10.64 | 7.09 | 42.53 | 0.56 | 10 | 316.01 | 61.82 | 10 | 8 | 94.18 | 39208.35 | 116.56 | 596.86 | 29.27 | 21.73 | 2864.99 | 0.74 | 0.86 | 0.99 | 0.17 | 1 | 10
37 | 150 | CONCLUIDO | 9.3919 | 10.65 | 7.09 | 42.57 | 0.58 | 10 | 316.56 | 61.82 | 10.25 | 8 | 94.49 | 39277.04 | 115.56 | 596.87 | 29.4 | 21.73 | 2933.64 | 0.74 | 0.86 | 0.99 | 0.18 | 1 | 10
38 | 150 | CONCLUIDO | 9.4458 | 10.59 | 7.09 | 47.26 | 0.59 | 9 | 317.12 | 61.82 | 10.5 | 7 | 94.8 | 39345.87 | 115.85 | 596.89 | 29.28 | 21.73 | 2877.46 | 0.74 | 0.86 | 0.99 | 0.17 | 1 | 10
39 | 150 | CONCLUIDO | 9.4496 | 10.58 | 7.09 | 47.24 | 0.6 | 9 | 317.68 | 61.82 | 10.75 | 7 | 95.11 | 39414.84 | 115.73 | 596.86 | 29.12 | 21.73 | 2797.19 | 0.75 | 0.86 | 0.99 | 0.17 | 1 | 10
40 | 150 | CONCLUIDO | 9.4548 | 10.58 | 7.08 | 47.2 | 0.62 | 9 | 318.24 | 61.82 | 11 | 7 | 95.42 | 39483.95 | 115.57 | 596.86 | 28.96 | 21.73 | 2716.6 | 0.75 | 0.86 | 0.99 | 0.16 | 1 | 10
41 | 150 | CONCLUIDO | 9.4553 | 10.58 | 7.08 | 47.19 | 0.63 | 9 | 318.8 | 61.82 | 11.25 | 7 | 95.73 | 39553.2 | 114.63 | 596.98 | 28.9 | 21.73 | 2685.85 | 0.75 | 0.86 | 0.99 | 0.16 | 1 | 10
42 | 150 | CONCLUIDO | 9.456 | 10.58 | 7.08 | 47.19 | 0.64 | 9 | 319.36 | 61.82 | 11.5 | 7 | 96.04 | 39622.59 | 113.9 | 596.86 | 28.92 | 21.73 | 2697.23 | 0.75 | 0.86 | 0.99 | 0.16 | 1 | 10
43 | 150 | CONCLUIDO | 9.5291 | 10.49 | 7.05 | 52.89 | 0.65 | 8 | 319.93 | 61.82 | 11.75 | 6 | 96.36 | 39692.13 | 113.32 | 596.88 | 28.21 | 21.73 | 2344.89 | 0.77 | 0.87 | 0.98 | 0.13 | 1 | 10
44 | 150 | CONCLUIDO | 9.5266 | 10.5 | 7.06 | 52.91 | 0.67 | 8 | 320.49 | 61.82 | 12 | 6 | 96.67 | 39761.81 | 112.96 | 596.91 | 28.13 | 21.73 | 2304.97 | 0.77 | 0.87 | 0.99 | 0.14 | 1 | 10
45 | 150 | CONCLUIDO | 9.5349 | 10.49 | 7.05 | 52.85 | 0.68 | 8 | 321.06 | 61.82 | 12.25 | 6 | 96.99 | 39831.64 | 112.65 | 596.94 | 27.81 | 21.73 | 2146.57 | 0.78 | 0.87 | 0.99 | 0.13 | 1 | 10
46 | 150 | CONCLUIDO | 9.5263 | 10.5 | 7.06 | 52.92 | 0.69 | 8 | 321.63 | 61.82 | 12.5 | 6 | 97.31 | 39901.61 | 112.16 | 596.86 | 28.22 | 21.73 | 2350.8 | 0.77 | 0.87 | 0.99 | 0.14 | 1 | 10
47 | 150 | CONCLUIDO | 9.5238 | 10.5 | 7.06 | 52.94 | 0.71 | 8 | 322.2 | 61.82 | 12.75 | 6 | 97.62 | 39971.73 | 111.95 | 596.89 | 28.21 | 21.73 | 2345.71 | 0.77 | 0.87 | 0.99 | 0.14 | 1 | 10
48 | 150 | CONCLUIDO | 9.5223 | 10.5 | 7.06 | 52.95 | 0.72 | 8 | 322.77 | 61.82 | 13 | 6 | 97.94 | 40042 | 110.99 | 596.86 | 28.36 | 21.73 | 2420.38 | 0.77 | 0.87 | 0.99 | 0.14 | 1 | 10
49 | 150 | CONCLUIDO | 9.5954 | 10.42 | 7.04 | 60.3 | 0.73 | 7 | 323.34 | 61.82 | 13.25 | 5 | 98.27 | 40112.54 | 110.4 | 596.91 | 27.42 | 21.73 | 1956.88 | 0.79 | 0.87 | 0.99 | 0.12 | 1 | 10
50 | 150 | CONCLUIDO | 9.598 | 10.42 | 7.03 | 60.28 | 0.74 | 7 | 323.91 | 61.82 | 13.5 | 5 | 98.59 | 40183.11 | 110.1 | 596.86 | 27.48 | 21.73 | 1987.34 | 0.79 | 0.87 | 0.99 | 0.12 | 1 | 10
51 | 150 | CONCLUIDO | 9.601 | 10.42 | 7.03 | 60.25 | 0.76 | 7 | 324.48 | 61.82 | 13.75 | 5 | 98.91 | 40253.84 | 110.19 | 596.86 | 27.42 | 21.73 | 1955.75 | 0.79 | 0.87 | 0.98 | 0.11 | 1 | 10
52 | 150 | CONCLUIDO | 9.5969 | 10.42 | 7.03 | 60.29 | 0.77 | 7 | 325.06 | 61.82 | 14 | 5 | 99.24 | 40324.71 | 110.22 | 596.86 | 27.42 | 21.73 | 1956.31 | 0.79 | 0.87 | 0.99 | 0.12 | 1 | 10
53 | 150 | CONCLUIDO | 9.5987 | 10.42 | 7.03 | 60.27 | 0.78 | 7 | 325.63 | 61.82 | 14.25 | 5 | 99.56 | 40395.74 | 109.28 | 596.86 | 27.44 | 21.73 | 1967.64 | 0.79 | 0.87 | 0.99 | 0.11 | 1 | 10
54 | 150 | CONCLUIDO | 9.5977 | 10.42 | 7.03 | 60.28 | 0.79 | 7 | 326.21 | 61.82 | 14.5 | 5 | 99.89 | 40466.92 | 108.52 | 596.86 | 27.46 | 21.73 | 1976.54 | 0.79 | 0.87 | 0.99 | 0.12 | 1 | 10
55 | 150 | CONCLUIDO | 9.6005 | 10.42 | 7.03 | 60.26 | 0.8 | 7 | 326.79 | 61.82 | 14.75 | 5 | 100.22 | 40538.25 | 107.75 | 596.86 | 27.39 | 21.73 | 1941.73 | 0.79 | 0.87 | 0.98 | 0.11 | 1 | 10
56 | 150 | CONCLUIDO | 9.5926 | 10.42 | 7.04 | 60.33 | 0.82 | 7 | 327.37 | 61.82 | 15 | 5 | 100.55 | 40609.74 | 108.02 | 596.86 | 27.73 | 21.73 | 2111.03 | 0.78 | 0.87 | 0.98 | 0.12 | 1 | 10
57 | 150 | CONCLUIDO | 9.5859 | 10.43 | 7.05 | 60.39 | 0.83 | 7 | 327.95 | 61.82 | 15.25 | 5 | 100.88 | 40681.39 | 107.19 | 596.87 | 27.88 | 21.73 | 2185.6 | 0.78 | 0.87 | 0.99 | 0.13 | 1 | 10
58 | 150 | CONCLUIDO | 9.6631 | 10.35 | 7.02 | 70.18 | 0.84 | 6 | 328.53 | 61.82 | 15.5 | 4 | 101.21 | 40753.2 | 107.16 | 596.86 | 26.98 | 21.73 | 1743.07 | 0.81 | 0.87 | 0.99 | 0.1 | 1 | 10
59 | 150 | CONCLUIDO | 9.6655 | 10.35 | 7.02 | 70.16 | 0.85 | 6 | 329.12 | 61.82 | 15.75 | 4 | 101.54 | 40825.16 | 106.77 | 596.86 | 26.95 | 21.73 | 1725.45 | 0.81 | 0.87 | 0.98 | 0.1 | 1 | 10
60 | 150 | CONCLUIDO | 9.6655 | 10.35 | 7.02 | 70.16 | 0.86 | 6 | 329.7 | 61.82 | 16 | 4 | 101.88 | 40897.29 | 106.53 | 596.86 | 26.94 | 21.73 | 1722.04 | 0.81 | 0.87 | 0.98 | 0.1 | 1 | 10
61 | 150 | CONCLUIDO | 9.667 | 10.34 | 7.01 | 70.14 | 0.88 | 6 | 330.29 | 61.82 | 16.25 | 4 | 102.21 | 40969.57 | 106.45 | 596.86 | 26.9 | 21.73 | 1703.51 | 0.81 | 0.87 | 0.98 | 0.1 | 1 | 10
62 | 150 | CONCLUIDO | 9.6668 | 10.34 | 7.01 | 70.14 | 0.89 | 6 | 330.87 | 61.82 | 16.5 | 4 | 102.55 | 41042.02 | 106.25 | 596.9 | 26.91 | 21.73 | 1706.16 | 0.81 | 0.87 | 0.98 | 0.1 | 1 | 10
63 | 150 | CONCLUIDO | 9.6686 | 10.34 | 7.01 | 70.12 | 0.9 | 6 | 331.46 | 61.82 | 16.75 | 3 | 102.89 | 41114.63 | 105.96 | 596.86 | 26.75 | 21.73 | 1624.15 | 0.81 | 0.87 | 0.99 | 0.09 | 1 | 10
64 | 150 | CONCLUIDO | 9.6657 | 10.35 | 7.02 | 70.15 | 0.91 | 6 | 332.05 | 61.82 | 17 | 3 | 103.23 | 41187.41 | 105.23 | 596.95 | 26.79 | 21.73 | 1647.3 | 0.81 | 0.87 | 0.99 | 0.1 | 1 | 10
65 | 150 | CONCLUIDO | 9.6657 | 10.35 | 7.02 | 70.15 | 0.92 | 6 | 332.64 | 61.82 | 17.25 | 4 | 103.57 | 41260.35 | 104.31 | 596.87 | 26.97 | 21.73 | 1736.59 | 0.81 | 0.87 | 0.98 | 0.1 | 1 | 10
66 | 150 | CONCLUIDO | 9.6647 | 10.35 | 7.02 | 70.16 | 0.94 | 6 | 333.24 | 61.82 | 17.5 | 2 | 103.92 | 41333.46 | 103.95 | 596.86 | 26.94 | 21.73 | 1721.13 | 0.81 | 0.87 | 0.99 | 0.1 | 1 | 10
67 | 150 | CONCLUIDO | 9.6694 | 10.34 | 7.01 | 70.11 | 0.95 | 6 | 333.83 | 61.82 | 17.75 | 2 | 104.26 | 41406.86 | 103.43 | 596.86 | 26.76 | 21.73 | 1628.95 | 0.81 | 0.87 | 0.99 | 0.09 | 1 | 10
68 | 150 | CONCLUIDO | 9.6668 | 10.34 | 7.01 | 70.14 | 0.96 | 6 | 334.43 | 61.82 | 18 | 2 | 104.61 | 41480.31 | 103.54 | 596.86 | 26.84 | 21.73 | 1673.64 | 0.81 | 0.87 | 0.99 | 0.1 | 1 | 10
69 | 150 | CONCLUIDO | 9.667 | 10.34 | 7.01 | 70.14 | 0.97 | 6 | 335.02 | 61.82 | 18.25 | 2 | 104.95 | 41553.93 | 103.51 | 596.92 | 26.89 | 21.73 | 1695.53 | 0.81 | 0.87 | 0.98 | 0.1 | 1 | 10
70 | 150 | CONCLUIDO | 9.6572 | 10.36 | 7.02 | 70.24 | 0.98 | 6 | 335.62 | 61.82 | 18.5 | 1 | 105.3 | 41627.72 | 103.64 | 596.86 | 27.09 | 21.73 | 1795.77 | 0.8 | 0.87 | 0.99 | 0.11 | 1 | 10
71 | 150 | CONCLUIDO | 9.6533 | 10.36 | 7.03 | 70.29 | 0.99 | 6 | 336.22 | 61.82 | 18.75 | 1 | 105.65 | 41701.68 | 102.87 | 596.86 | 27.22 | 21.73 | 1863.48 | 0.8 | 0.87 | 0.99 | 0.11 | 1 | 10
72 | 150 | CONCLUIDO | 9.6569 | 10.36 | 7.02 | 70.25 | 1.01 | 6 | 336.82 | 61.82 | 19 | 1 | 106 | 41775.82 | 102.71 | 596.86 | 27.11 | 21.73 | 1806.12 | 0.8 | 0.87 | 0.99 | 0.11 | 1 | 10
73 | 150 | CONCLUIDO | 9.6523 | 10.36 | 7.03 | 70.3 | 1.02 | 6 | 337.43 | 61.82 | 19.25 | 1 | 106.35 | 41850.13 | 102.65 | 596.86 | 27.24 | 21.73 | 1869.36 | 0.8 | 0.87 | 0.99 | 0.11 | 1 | 10
74 | 150 | CONCLUIDO | 9.6486 | 10.36 | 7.03 | 70.34 | 1.03 | 6 | 338.03 | 61.82 | 19.5 | 1 | 106.71 | 41924.62 | 102.54 | 596.86 | 27.39 | 21.73 | 1945.66 | 0.79 | 0.87 | 0.99 | 0.12 | 1 | 10
75 | 150 | CONCLUIDO | 9.6535 | 10.36 | 7.03 | 70.28 | 1.04 | 6 | 338.63 | 61.82 | 19.75 | 1 | 107.06 | 41999.28 | 102.43 | 596.86 | 27.32 | 21.73 | 1908.94 | 0.8 | 0.87 | 0.99 | 0.11 | 1 | 10
76 | 150 | CONCLUIDO | 9.726 | 10.28 | 7.01 | 84.08 | 1.05 | 5 | 339.24 | 61.82 | 20 | 1 | 107.42 | 42074.12 | 101.93 | 596.86 | 26.63 | 21.73 | 1573.37 | 0.82 | 0.87 | 0.99 | 0.09 | 1 | 10
77 | 150 | CONCLUIDO | 9.726 | 10.28 | 7.01 | 84.08 | 1.06 | 5 | 339.85 | 61.82 | 20.25 | 0 | 107.78 | 42149.15 | 102.16 | 596.89 | 26.53 | 21.73 | 1520.46 | 0.82 | 0.87 | 0.99 | 0.09 | 1 | 10
0 | 10 | CONCLUIDO | 9.4662 | 10.56 | 8.24 | 8.1 | 0.64 | 61 | 26.11 | 12.1 | 1 | 0 | 3.01 | 3454.41 | 24.11 | 597.26 | 62.41 | 21.73 | 19179.19 | 0.35 | 0.74 | 1.16 | 1.32 | 1 | 10
0 | 45 | CONCLUIDO | 9.1806 | 10.89 | 7.9 | 9.67 | 0.18 | 49 | 98.71 | 39.72 | 1 | 47 | 12.99 | 12407.75 | 66.77 | 597.08 | 54.02 | 21.73 | 15044.19 | 0.4 | 0.77 | 1.06 | 0.98 | 1 | 10
1 | 45 | CONCLUIDO | 9.5714 | 10.45 | 7.68 | 12.12 | 0.22 | 38 | 99.02 | 39.72 | 1.25 | 36 | 13.05 | 12446.14 | 63.64 | 597.13 | 47.18 | 21.73 | 11681.83 | 0.46 | 0.8 | 1.05 | 0.76 | 1 | 10
2 | 45 | CONCLUIDO | 9.9086 | 10.09 | 7.49 | 14.97 | 0.27 | 30 | 99.33 | 39.72 | 1.5 | 28 | 13.11 | 12484.55 | 60.5 | 596.9 | 41.8 | 21.73 | 9031.16 | 0.52 | 0.82 | 1.02 | 0.57 | 1 | 10
3 | 45 | CONCLUIDO | 10.1024 | 9.9 | 7.4 | 17.75 | 0.31 | 25 | 99.64 | 39.72 | 1.75 | 23 | 13.18 | 12522.99 | 58.32 | 596.88 | 38.77 | 21.73 | 7541.94 | 0.56 | 0.83 | 1.02 | 0.48 | 1 | 10
4 | 45 | CONCLUIDO | 10.2241 | 9.78 | 7.34 | 20.02 | 0.35 | 22 | 99.95 | 39.72 | 2 | 20 | 13.24 | 12561.45 | 56.43 | 596.97 | 37 | 21.73 | 6671.75 | 0.59 | 0.83 | 1.01 | 0.42 | 1 | 10
5 | 45 | CONCLUIDO | 10.3549 | 9.66 | 7.28 | 22.99 | 0.39 | 19 | 100.27 | 39.72 | 2.25 | 17 | 13.3 | 12599.94 | 53.86 | 596.96 | 35.15 | 21.73 | 5762.01 | 0.62 | 0.84 | 1 | 0.36 | 1 | 10
6 | 45 | CONCLUIDO | 10.4755 | 9.55 | 7.23 | 27.11 | 0.44 | 16 | 100.58 | 39.72 | 2.5 | 12 | 13.36 | 12638.45 | 52.07 | 596.87 | 33.39 | 21.73 | 4894.19 | 0.65 | 0.85 | 1.01 | 0.31 | 1 | 10
7 | 45 | CONCLUIDO | 10.5297 | 9.5 | 7.2 | 28.8 | 0.48 | 15 | 100.89 | 39.72 | 2.75 | 4 | 13.42 | 12676.98 | 51.13 | 596.96 | 32.39 | 21.73 | 4401.28 | 0.67 | 0.85 | 1.01 | 0.28 | 1 | 10
8 | 45 | CONCLUIDO | 10.5122 | 9.51 | 7.22 | 28.87 | 0.52 | 15 | 101.2 | 39.72 | 3 | 1 | 13.49 | 12715.54 | 50.97 | 596.92 | 32.71 | 21.73 | 4561.58 | 0.66 | 0.85 | 1.01 | 0.3 | 1 | 10
9 | 45 | CONCLUIDO | 10.5183 | 9.51 | 7.21 | 28.84 | 0.56 | 15 | 101.52 | 39.72 | 3.25 | 1 | 13.55 | 12754.13 | 50.85 | 596.92 | 32.59 | 21.73 | 4501.51 | 0.67 | 0.85 | 1.01 | 0.29 | 1 | 10
10 | 45 | CONCLUIDO | 10.522 | 9.5 | 7.21 | 28.83 | 0.6 | 15 | 101.83 | 39.72 | 3.5 | 0 | 13.61 | 12792.74 | 50.93 | 596.92 | 32.5 | 21.73 | 4457.92 | 0.67 | 0.85 | 1.01 | 0.29 | 1 | 10
0 | 105 | CONCLUIDO | 6.6878 | 14.95 | 8.74 | 5.83 | 0.09 | 90 | 204 | 55.27 | 1 | 88 | 42.72 | 25393.6 | 124.18 | 597.11 | 80.19 | 21.73 | 27928.03 | 0.27 | 0.7 | 1.13 | 1.82 | 1 | 10
1 | 105 | CONCLUIDO | 7.3049 | 13.69 | 8.33 | 7.24 | 0.11 | 69 | 204.39 | 55.27 | 1.25 | 67 | 42.87 | 25442.42 | 117.77 | 597 | 67.52 | 21.73 | 21694.12 | 0.32 | 0.73 | 1.09 | 1.41 | 1 | 10
2 | 105 | CONCLUIDO | 7.8013 | 12.82 | 8.02 | 8.75 | 0.13 | 55 | 204.79 | 55.27 | 1.5 | 53 | 43.02 | 25491.3 | 112.85 | 597.01 | 58.03 | 21.73 | 17023.17 | 0.37 | 0.76 | 1.07 | 1.1 | 1 | 10
3 | 105 | CONCLUIDO | 8.1603 | 12.25 | 7.82 | 10.21 | 0.15 | 46 | 205.18 | 55.27 | 1.75 | 44 | 43.16 | 25540.22 | 109.43 | 596.95 | 52.2 | 21.73 | 14151.46 | 0.42 | 0.78 | 1.05 | 0.91 | 1 | 10
4 | 105 | CONCLUIDO | 8.4132 | 11.89 | 7.7 | 11.55 | 0.17 | 40 | 205.58 | 55.27 | 2 | 38 | 43.31 | 25589.2 | 107.19 | 596.88 | 48.12 | 21.73 | 12140.45 | 0.45 | 0.79 | 1.04 | 0.78 | 1 | 10
5 | 105 | CONCLUIDO | 8.6277 | 11.59 | 7.61 | 13.04 | 0.19 | 35 | 205.98 | 55.27 | 2.25 | 33 | 43.46 | 25638.22 | 105.25 | 596.92 | 45.14 | 21.73 | 10675.72 | 0.48 | 0.8 | 1.04 | 0.69 | 1 | 10
6 | 105 | CONCLUIDO | 8.819 | 11.34 | 7.52 | 14.55 | 0.22 | 31 | 206.38 | 55.27 | 2.5 | 29 | 43.6 | 25687.3 | 103.38 | 596.9 | 42.38 | 21.73 | 9316.76 | 0.51 | 0.81 | 1.03 | 0.6 | 1 | 10
7 | 105 | CONCLUIDO | 8.9633 | 11.16 | 7.46 | 15.98 | 0.24 | 28 | 206.78 | 55.27 | 2.75 | 26 | 43.75 | 25736.42 | 101.93 | 596.9 | 40.61 | 21.73 | 8444.41 | 0.54 | 0.82 | 1.02 | 0.54 | 1 | 10
8 | 105 | CONCLUIDO | 9.1072 | 10.98 | 7.4 | 17.76 | 0.26 | 25 | 207.17 | 55.27 | 3 | 23 | 43.9 | 25785.6 | 100.66 | 596.93 | 38.81 | 21.73 | 7560.16 | 0.56 | 0.83 | 1.02 | 0.48 | 1 | 10
9 | 105 | CONCLUIDO | 9.2164 | 10.85 | 7.35 | 19.18 | 0.28 | 23 | 207.57 | 55.27 | 3.25 | 21 | 44.05 | 25834.83 | 99.35 | 596.94 | 37.4 | 21.73 | 6867.2 | 0.58 | 0.83 | 1.01 | 0.43 | 1 | 10
10 | 105 | CONCLUIDO | 9.2674 | 10.79 | 7.33 | 20 | 0.3 | 22 | 207.97 | 55.27 | 3.5 | 20 | 44.2 | 25884.1 | 98.57 | 596.91 | 36.92 | 21.73 | 6631.61 | 0.59 | 0.83 | 1.01 | 0.41 | 1 | 10
11 | 105 | CONCLUIDO | 9.3704 | 10.67 | 7.3 | 21.89 | 0.32 | 20 | 208.37 | 55.27 | 3.75 | 18 | 44.35 | 25933.43 | 97.56 | 596.88 | 35.67 | 21.73 | 6015.93 | 0.61 | 0.84 | 1.01 | 0.38 | 1 | 10
12 | 105 | CONCLUIDO | 9.4221 | 10.61 | 7.28 | 22.98 | 0.34 | 19 | 208.77 | 55.27 | 4 | 17 | 44.5 | 25982.82 | 96.54 | 596.88 | 35.13 | 21.73 | 5753.15 | 0.62 | 0.84 | 1 | 0.36 | 1 | 10
13 | 105 | CONCLUIDO | 9.5367 | 10.49 | 7.23 | 25.52 | 0.36 | 17 | 209.17 | 55.27 | 4.25 | 15 | 44.65 | 26032.25 | 94.82 | 596.87 | 33.68 | 21.73 | 5037.79 | 0.65 | 0.85 | 1 | 0.31 | 1 | 10
14 | 105 | CONCLUIDO | 9.5185 | 10.51 | 7.25 | 25.59 | 0.38 | 17 | 209.58 | 55.27 | 4.5 | 15 | 44.8 | 26081.73 | 94.9 | 596.89 | 34.29 | 21.73 | 5342.59 | 0.63 | 0.84 | 1 | 0.33 | 1 | 10
15 | 105 | CONCLUIDO | 9.5813 | 10.44 | 7.22 | 27.09 | 0.4 | 16 | 209.98 | 55.27 | 4.75 | 14 | 44.95 | 26131.27 | 93.91 | 596.94 | 33.35 | 21.73 | 4878.39 | 0.65 | 0.85 | 1 | 0.3 | 1 | 10
16 | 105 | CONCLUIDO | 9.6473 | 10.37 | 7.19 | 28.77 | 0.42 | 15 | 210.38 | 55.27 | 5 | 13 | 45.11 | 26180.86 | 92.96 | 596.94 | 32.55 | 21.73 | 4479.23 | 0.67 | 0.85 | 1 | 0.27 | 1 | 10
17 | 105 | CONCLUIDO | 9.7017 | 10.31 | 7.17 | 30.75 | 0.44 | 14 | 210.78 | 55.27 | 5.25 | 12 | 45.26 | 26230.5 | 92.46 | 596.91 | 31.87 | 21.73 | 4146.92 | 0.68 | 0.85 | 1 | 0.26 | 1 | 10
18 | 105 | CONCLUIDO | 9.7545 | 10.25 | 7.16 | 33.04 | 0.46 | 13 | 211.18 | 55.27 | 5.5 | 11 | 45.41 | 26280.2 | 91.47 | 596.86 | 31.36 | 21.73 | 3893.96 | 0.69 | 0.85 | 1 | 0.24 | 1 | 10
19 | 105 | CONCLUIDO | 9.7609 | 10.24 | 7.15 | 33.01 | 0.48 | 13 | 211.59 | 55.27 | 5.75 | 11 | 45.57 | 26329.94 | 90.64 | 596.86 | 31.06 | 21.73 | 3745.5 | 0.7 | 0.85 | 1 | 0.24 | 1 | 10
20 | 105 | CONCLUIDO | 9.8186 | 10.18 | 7.13 | 35.67 | 0.5 | 12 | 211.99 | 55.27 | 6 | 10 | 45.72 | 26379.74 | 89.37 | 596.86 | 30.53 | 21.73 | 3486.32 | 0.71 | 0.86 | 1 | 0.22 | 1 | 10
21 | 105 | CONCLUIDO | 9.7981 | 10.21 | 7.15 | 35.77 | 0.52 | 12 | 212.4 | 55.27 | 6.25 | 10 | 45.87 | 26429.59 | 89.43 | 596.86 | 31.26 | 21.73 | 3849.97 | 0.7 | 0.85 | 1 | 0.24 | 1 | 10
22 | 105 | CONCLUIDO | 9.8782 | 10.12 | 7.11 | 38.8 | 0.54 | 11 | 212.8 | 55.27 | 6.5 | 9 | 46.03 | 26479.5 | 88.3 | 596.86 | 29.83 | 21.73 | 3142.67 | 0.73 | 0.86 | 0.99 | 0.2 | 1 | 10
23 | 105 | CONCLUIDO | 9.8646 | 10.14 | 7.13 | 38.87 | 0.56 | 11 | 213.21 | 55.27 | 6.75 | 9 | 46.18 | 26529.46 | 87.36 | 596.93 | 30.22 | 21.73 | 3337.15 | 0.72 | 0.86 | 1 | 0.21 | 1 | 10
24 | 105 | CONCLUIDO | 9.9349 | 10.07 | 7.1 | 42.57 | 0.58 | 10 | 213.61 | 55.27 | 7 | 8 | 46.34 | 26579.47 | 86.17 | 596.98 | 29.39 | 21.73 | 2927.99 | 0.74 | 0.86 | 0.99 | 0.18 | 1 | 10
25 | 105 | CONCLUIDO | 9.9409 | 10.06 | 7.09 | 42.53 | 0.6 | 10 | 214.02 | 55.27 | 7.25 | 8 | 46.49 | 26629.54 | 85.7 | 596.86 | 29.23 | 21.73 | 2847.78 | 0.74 | 0.86 | 0.99 | 0.17 | 1 | 10
26 | 105 | CONCLUIDO | 9.9994 | 10 | 7.07 | 47.14 | 0.62 | 9 | 214.42 | 55.27 | 7.5 | 7 | 46.65 | 26679.66 | 83.79 | 596.87 | 28.54 | 21.73 | 2506.25 | 0.76 | 0.86 | 0.99 | 0.15 | 1 | 10
27 | 105 | CONCLUIDO | 9.985 | 10.02 | 7.09 | 47.24 | 0.64 | 9 | 214.83 | 55.27 | 7.75 | 7 | 46.81 | 26729.83 | 84.65 | 596.86 | 29.15 | 21.73 | 2811.16 | 0.75 | 0.86 | 0.99 | 0.17 | 1 | 10
28 | 105 | CONCLUIDO | 9.99 | 10.01 | 7.08 | 47.2 | 0.66 | 9 | 215.24 | 55.27 | 8 | 7 | 46.97 | 26780.06 | 84.32 | 596.91 | 29.02 | 21.73 | 2744.49 | 0.75 | 0.86 | 0.99 | 0.16 | 1 | 10
29 | 105 | CONCLUIDO | 9.9947 | 10.01 | 7.08 | 47.17 | 0.68 | 9 | 215.65 | 55.27 | 8.25 | 7 | 47.12 | 26830.34 | 82.57 | 596.86 | 28.87 | 21.73 | 2669.13 | 0.75 | 0.86 | 0.99 | 0.16 | 1 | 10
30 | 105 | CONCLUIDO | 10.0559 | 9.94 | 7.06 | 52.91 | 0.7 | 8 | 216.05 | 55.27 | 8.5 | 6 | 47.28 | 26880.68 | 81.62 | 596.88 | 28.23 | 21.73 | 2356.36 | 0.77 | 0.87 | 0.99 | 0.14 | 1 | 10
31 | 105 | CONCLUIDO | 10.0635 | 9.94 | 7.05 | 52.86 | 0.72 | 8 | 216.46 | 55.27 | 8.75 | 6 | 47.44 | 26931.07 | 80.7 | 596.93 | 27.96 | 21.73 | 2223.5 | 0.78 | 0.87 | 0.99 | 0.13 | 1 | 10
32 | 105 | CONCLUIDO | 10.0511 | 9.95 | 7.06 | 52.95 | 0.74 | 8 | 216.87 | 55.27 | 9 | 5 | 47.6 | 26981.51 | 80.43 | 596.86 | 28.28 | 21.73 | 2382.23 | 0.77 | 0.87 | 0.99 | 0.14 | 1 | 10
33 | 105 | CONCLUIDO | 10.0511 | 9.95 | 7.06 | 52.95 | 0.76 | 8 | 217.28 | 55.27 | 9.25 | 4 | 47.76 | 27032.02 | 79.49 | 596.9 | 28.28 | 21.73 | 2380.71 | 0.77 | 0.87 | 0.99 | 0.14 | 1 | 10
34 | 105 | CONCLUIDO | 10.1155 | 9.89 | 7.04 | 60.32 | 0.78 | 7 | 217.69 | 55.27 | 9.5 | 3 | 47.92 | 27082.57 | 78.17 | 596.86 | 27.46 | 21.73 | 1975.87 | 0.79 | 0.87 | 0.99 | 0.12 | 1 | 10
35 | 105 | CONCLUIDO | 10.109 | 9.89 | 7.04 | 60.37 | 0.79 | 7 | 218.1 | 55.27 | 9.75 | 2 | 48.08 | 27133.18 | 78.13 | 596.86 | 27.63 | 21.73 | 2062.38 | 0.79 | 0.87 | 0.99 | 0.13 | 1 | 10
36 | 105 | CONCLUIDO | 10.1135 | 9.89 | 7.04 | 60.34 | 0.81 | 7 | 218.51 | 55.27 | 10 | 2 | 48.24 | 27183.85 | 78.35 | 596.86 | 27.51 | 21.73 | 2003.82 | 0.79 | 0.87 | 0.99 | 0.12 | 1 | 10
37 | 105 | CONCLUIDO | 10.1058 | 9.9 | 7.05 | 60.4 | 0.83 | 7 | 218.92 | 55.27 | 10.25 | 1 | 48.4 | 27234.57 | 78.62 | 596.86 | 27.64 | 21.73 | 2066.71 | 0.79 | 0.87 | 0.99 | 0.13 | 1 | 10
38 | 105 | CONCLUIDO | 10.1183 | 9.88 | 7.03 | 60.3 | 0.85 | 7 | 219.33 | 55.27 | 10.5 | 1 | 48.56 | 27285.35 | 78.54 | 596.86 | 27.33 | 21.73 | 1910.42 | 0.8 | 0.87 | 0.99 | 0.12 | 1 | 10
39 | 105 | CONCLUIDO | 10.118 | 9.88 | 7.03 | 60.3 | 0.87 | 7 | 219.75 | 55.27 | 10.75 | 1 | 48.72 | 27336.19 | 78.71 | 596.86 | 27.21 | 21.73 | 1851.72 | 0.8 | 0.87 | 0.99 | 0.12 | 1 | 10
40 | 105 | CONCLUIDO | 10.1189 | 9.88 | 7.03 | 60.29 | 0.89 | 7 | 220.16 | 55.27 | 11 | 0 | 48.89 | 27387.08 | 78.75 | 596.95 | 27.26 | 21.73 | 1877.49 | 0.8 | 0.87 | 0.99 | 0.12 | 1 | 10
0 | 60 | CONCLUIDO | 8.4772 | 11.8 | 8.13 | 8.13 | 0.14 | 60 | 124.63 | 45 | 1 | 58 | 18.64 | 15605.44 | 82.19 | 596.99 | 61.56 | 21.73 | 18763.45 | 0.35 | 0.75 | 1.08 | 1.21 | 1 | 10
1 | 60 | CONCLUIDO | 8.9782 | 11.14 | 7.83 | 10.21 | 0.18 | 46 | 124.96 | 45 | 1.25 | 44 | 18.71 | 15645.96 | 78.04 | 597.03 | 52.18 | 21.73 | 14138.96 | 0.42 | 0.78 | 1.05 | 0.91 | 1 | 10
2 | 60 | CONCLUIDO | 9.325 | 10.72 | 7.65 | 12.4 | 0.21 | 37 | 125.29 | 45 | 1.5 | 35 | 18.79 | 15686.51 | 75.12 | 596.86 | 46.6 | 21.73 | 11397.2 | 0.47 | 0.8 | 1.03 | 0.73 | 1 | 10
3 | 60 | CONCLUIDO | 9.5806 | 10.44 | 7.51 | 14.54 | 0.25 | 31 | 125.62 | 45 | 1.75 | 29 | 18.87 | 15727.09 | 72.92 | 596.87 | 42.44 | 21.73 | 9345.66 | 0.51 | 0.81 | 1.02 | 0.6 | 1 | 10
4 | 60 | CONCLUIDO | 9.744 | 10.26 | 7.44 | 16.53 | 0.28 | 27 | 125.95 | 45 | 2 | 25 | 18.95 | 15767.7 | 70.88 | 596.96 | 39.94 | 21.73 | 8115.21 | 0.54 | 0.82 | 1.02 | 0.52 | 1 | 10
5 | 60 | CONCLUIDO | 9.9157 | 10.09 | 7.37 | 19.21 | 0.31 | 23 | 126.28 | 45 | 2.25 | 21 | 19.03 | 15808.34 | 69.14 | 596.95 | 37.68 | 21.73 | 7008.36 | 0.58 | 0.83 | 1.02 | 0.45 | 1 | 10
6 | 60 | CONCLUIDO | 10.0167 | 9.98 | 7.31 | 20.9 | 0.35 | 21 | 126.61 | 45 | 2.5 | 19 | 19.11 | 15849 | 67.38 | 596.95 | 36.37 | 21.73 | 6361.96 | 0.6 | 0.84 | 1 | 0.4 | 1 | 10
7 | 60 | CONCLUIDO | 10.1002 | 9.9 | 7.28 | 23 | 0.38 | 19 | 126.94 | 45 | 2.75 | 17 | 19.19 | 15889.69 | 65.77 | 596.91 | 35.22 | 21.73 | 5794.08 | 0.62 | 0.84 | 1.01 | 0.36 | 1 | 10
8 | 60 | CONCLUIDO | 10.1888 | 9.81 | 7.25 | 25.58 | 0.42 | 17 | 127.27 | 45 | 3 | 15 | 19.27 | 15930.42 | 64.68 | 596.92 | 34.23 | 21.73 | 5310.68 | 0.63 | 0.84 | 1 | 0.33 | 1 | 10
9 | 60 | CONCLUIDO | 10.2834 | 9.72 | 7.21 | 28.84 | 0.45 | 15 | 127.6 | 45 | 3.25 | 13 | 19.35 | 15971.17 | 62.89 | 596.86 | 33.06 | 21.73 | 4736.3 | 0.66 | 0.85 | 1 | 0.29 | 1 | 10
10 | 60 | CONCLUIDO | 10.3508 | 9.66 | 7.17 | 30.73 | 0.48 | 14 | 127.93 | 45 | 3.5 | 12 | 19.43 | 16011.95 | 61.64 | 596.94 | 31.81 | 21.73 | 4117.36 | 0.68 | 0.85 | 1 | 0.25 | 1 | 10
11 | 60 | CONCLUIDO | 10.4049 | 9.61 | 7.15 | 32.98 | 0.52 | 13 | 128.26 | 45 | 3.75 | 10 | 19.51 | 16052.76 | 59.79 | 596.86 | 31.06 | 21.73 | 3746.86 | 0.7 | 0.86 | 0.99 | 0.23 | 1 | 10
12 | 60 | CONCLUIDO | 10.4257 | 9.59 | 7.15 | 35.76 | 0.55 | 12 | 128.59 | 45 | 4 | 6 | 19.59 | 16093.6 | 58.5 | 596.97 | 30.94 | 21.73 | 3689.26 | 0.7 | 0.85 | 1 | 0.23 | 1 | 10
13 | 60 | CONCLUIDO | 10.429 | 9.59 | 7.15 | 35.75 | 0.58 | 12 | 128.92 | 45 | 4.25 | 2 | 19.68 | 16134.46 | 58.44 | 596.86 | 30.78 | 21.73 | 3612.02 | 0.71 | 0.85 | 1.01 | 0.23 | 1 | 10
14 | 60 | CONCLUIDO | 10.4194 | 9.6 | 7.16 | 35.79 | 0.62 | 12 | 129.25 | 45 | 4.5 | 1 | 19.76 | 16175.36 | 58.91 | 596.88 | 31.15 | 21.73 | 3794.55 | 0.7 | 0.85 | 1 | 0.24 | 1 | 10
15 | 60 | CONCLUIDO | 10.42 | 9.6 | 7.16 | 35.79 | 0.65 | 12 | 129.59 | 45 | 4.75 | 1 | 19.84 | 16216.29 | 58.73 | 596.88 | 31.09 | 21.73 | 3767.98 | 0.7 | 0.85 | 1 | 0.24 | 1 | 10
16 | 60 | CONCLUIDO | 10.4173 | 9.6 | 7.16 | 35.8 | 0.68 | 12 | 129.92 | 45 | 5 | 1 | 19.92 | 16257.24 | 58.63 | 596.88 | 31.15 | 21.73 | 3798.57 | 0.7 | 0.85 | 1 | 0.24 | 1 | 10
17 | 60 | CONCLUIDO | 10.47 | 9.55 | 7.14 | 38.93 | 0.71 | 11 | 130.25 | 45 | 5.25 | 1 | 20 | 16298.23 | 58.42 | 596.96 | 30.44 | 21.73 | 3445.36 | 0.71 | 0.86 | 1 | 0.22 | 1 | 10
18 | 60 | CONCLUIDO | 10.4703 | 9.55 | 7.14 | 38.93 | 0.74 | 11 | 130.58 | 45 | 5.5 | 0 | 20.09 | 16339.24 | 58.58 | 596.91 | 30.44 | 21.73 | 3445.08 | 0.71 | 0.86 | 1 | 0.22 | 1 | 10
0 | 135 | CONCLUIDO | 5.6371 | 17.74 | 9.22 | 4.94 | 0.07 | 112 | 263.32 | 59.89 | 1 | 110 | 67.43 | 32710.1 | 154.88 | 597.17 | 95.59 | 21.73 | 35518.23 | 0.23 | 0.66 | 1.17 | 2.3 | 1 | 10
1 | 135 | CONCLUIDO | 6.3636 | 15.71 | 8.61 | 6.15 | 0.08 | 84 | 263.79 | 59.89 | 1.25 | 82 | 67.65 | 32767.75 | 144.16 | 597.2 | 76.88 | 21.73 | 26302.39 | 0.28 | 0.71 | 1.11 | 1.69 | 1 | 10
2 | 135 | CONCLUIDO | 6.8865 | 14.52 | 8.28 | 7.42 | 0.1 | 67 | 264.25 | 59.89 | 1.5 | 65 | 67.87 | 32825.49 | 138.14 | 597.01 | 66.1 | 21.73 | 20994.05 | 0.33 | 0.74 | 1.09 | 1.36 | 1 | 10
3 | 135 | CONCLUIDO | 7.2978 | 13.7 | 8.02 | 8.59 | 0.12 | 56 | 264.72 | 59.89 | 1.75 | 54 | 68.09 | 32883.31 | 133.29 | 597.05 | 58.27 | 21.73 | 17136.94 | 0.37 | 0.76 | 1.06 | 1.1 | 1 | 10
4 | 135 | CONCLUIDO | 7.6004 | 13.16 | 7.88 | 9.85 | 0.13 | 48 | 265.19 | 59.89 | 2 | 46 | 68.31 | 32941.21 | 130.49 | 596.92 | 53.94 | 21.73 | 15013.6 | 0.4 | 0.78 | 1.05 | 0.96 | 1 | 10
5 | 135 | CONCLUIDO | 7.8599 | 12.72 | 7.75 | 11.07 | 0.15 | 42 | 265.66 | 59.89 | 2.25 | 40 | 68.53 | 32999.19 | 127.93 | 596.88 | 49.51 | 21.73 | 12824.44 | 0.44 | 0.79 | 1.05 | 0.83 | 1 | 10
6 | 135 | CONCLUIDO | 8.0893 | 12.36 | 7.64 | 12.39 | 0.17 | 37 | 266.13 | 59.89 | 2.5 | 35 | 68.75 | 33057.26 | 125.73 | 596.88 | 46.47 | 21.73 | 11333.69 | 0.47 | 0.8 | 1.03 | 0.72 | 1 | 10
7 | 135 | CONCLUIDO | 8.2286 | 12.15 | 7.58 | 13.38 | 0.18 | 34 | 266.6 | 59.89 | 2.75 | 32 | 68.97 | 33115.41 | 124.28 | 596.86 | 44.81 | 21.73 | 10518.72 | 0.48 | 0.81 | 1.02 | 0.66 | 1 | 10
8 | 135 | CONCLUIDO | 8.3816 | 11.93 | 7.51 | 14.54 | 0.2 | 31 | 267.08 | 59.89 | 3 | 29 | 69.19 | 33173.65 | 122.78 | 596.9 | 42.35 | 21.73 | 9302.04 | 0.51 | 0.81 | 1.02 | 0.59 | 1 | 10
9 | 135 | CONCLUIDO | 8.5367 | 11.71 | 7.45 | 15.95 | 0.22 | 28 | 267.55 | 59.89 | 3.25 | 26 | 69.41 | 33231.97 | 121.28 | 597.12 | 40.32 | 21.73 | 8303.1 | 0.54 | 0.82 | 1.02 | 0.53 | 1 | 10
10 | 135 | CONCLUIDO | 8.6242 | 11.6 | 7.43 | 17.14 | 0.23 | 26 | 268.02 | 59.89 | 3.5 | 24 | 69.64 | 33290.38 | 120.68 | 596.88 | 39.68 | 21.73 | 7991.43 | 0.55 | 0.82 | 1.02 | 0.51 | 1 | 10
11 | 135 | CONCLUIDO | 8.7427 | 11.44 | 7.37 | 18.43 | 0.25 | 24 | 268.5 | 59.89 | 3.75 | 22 | 69.86 | 33348.87 | 119.27 | 596.94 | 37.87 | 21.73 | 7095.01 | 0.57 | 0.83 | 1.02 | 0.45 | 1 | 10
12 | 135 | CONCLUIDO | 8.7796 | 11.39 | 7.37 | 19.24 | 0.26 | 23 | 268.97 | 59.89 | 4 | 21 | 70.09 | 33407.45 | 118.96 | 596.86 | 37.71 | 21.73 | 7023.21 | 0.58 | 0.83 | 1.02 | 0.46 | 1 | 10
13 | 135 | CONCLUIDO | 8.9019 | 11.23 | 7.32 | 20.91 | 0.28 | 21 | 269.45 | 59.89 | 4.25 | 19 | 70.31 | 33466.11 | 117.88 | 596.96 | 36.1 | 21.73 | 6228.51 | 0.6 | 0.84 | 1.02 | 0.4 | 1 | 10
14 | 135 | CONCLUIDO | 8.9579 | 11.16 | 7.3 | 21.9 | 0.3 | 20 | 269.92 | 59.89 | 4.5 | 18 | 70.54 | 33524.86 | 117.05 | 596.94 | 35.7 | 21.73 | 6031.77 | 0.61 | 0.84 | 1.01 | 0.38 | 1 | 10
15 | 135 | CONCLUIDO | 9.0257 | 11.08 | 7.27 | 22.94 | 0.31 | 19 | 270.4 | 59.89 | 4.75 | 17 | 70.76 | 33583.7 | 115.85 | 596.88 | 34.87 | 21.73 | 5620.79 | 0.62 | 0.84 | 1 | 0.35 | 1 | 10
16 | 135 | CONCLUIDO | 9.0696 | 11.03 | 7.26 | 24.21 | 0.33 | 18 | 270.88 | 59.89 | 5 | 16 | 70.99 | 33642.62 | 115.58 | 596.89 | 34.5 | 21.73 | 5443.7 | 0.63 | 0.84 | 1.01 | 0.34 | 1 | 10
17 | 135 | CONCLUIDO | 9.1317 | 10.95 | 7.24 | 25.55 | 0.34 | 17 | 271.36 | 59.89 | 5.25 | 15 | 71.22 | 33701.64 | 114.74 | 596.96 | 33.81 | 21.73 | 5102.13 | 0.64 | 0.84 | 1 | 0.32 | 1 | 10
18 | 135 | CONCLUIDO | 9.1914 | 10.88 | 7.22 | 27.07 | 0.36 | 16 | 271.84 | 59.89 | 5.5 | 14 | 71.45 | 33760.74 | 113.87 | 596.87 | 33.27 | 21.73 | 4837.85 | 0.65 | 0.85 | 1 | 0.3 | 1 | 10
19 | 135 | CONCLUIDO | 9.1895 | 10.88 | 7.22 | 27.07 | 0.38 | 16 | 272.32 | 59.89 | 5.75 | 14 | 71.68 | 33820.05 | 113.44 | 596.87 | 33.34 | 21.73 | 4870.74 | 0.65 | 0.85 | 1 | 0.3 | 1 | 10
20 | 135 | CONCLUIDO | 9.2595 | 10.8 | 7.19 | 28.75 | 0.39 | 15 | 272.8 | 59.89 | 6 | 13 | 71.91 | 33879.33 | 112.7 | 596.88 | 32.38 | 21.73 | 4396.08 | 0.67 | 0.85 | 1 | 0.27 | 1 | 10
21 | 135 | CONCLUIDO | 9.3173 | 10.73 | 7.17 | 30.74 | 0.41 | 14 | 273.28 | 59.89 | 6.25 | 12 | 72.14 | 33938.7 | 111.96 | 596.86 | 31.87 | 21.73 | 4147.38 | 0.68 | 0.85 | 0.99 | 0.25 | 1 | 10
22 | 135 | CONCLUIDO | 9.3124 | 10.74 | 7.18 | 30.76 | 0.42 | 14 | 273.76 | 59.89 | 6.5 | 12 | 72.37 | 33998.16 | 111.86 | 596.86 | 32.11 | 21.73 | 4264.05 | 0.68 | 0.85 | 0.99 | 0.26 | 1 | 10
23 | 135 | CONCLUIDO | 9.3765 | 10.66 | 7.15 | 33.02 | 0.44 | 13 | 274.24 | 59.89 | 6.75 | 11 | 72.61 | 34057.71 | 110.88 | 596.89 | 31.28 | 21.73 | 3856.87 | 0.69 | 0.85 | 0.99 | 0.24 | 1 | 10
24 | 135 | CONCLUIDO | 9.377 | 10.66 | 7.15 | 33.02 | 0.45 | 13 | 274.73 | 59.89 | 7 | 11 | 72.84 | 34117.35 | 110.55 | 596.86 | 31.08 | 21.73 | 3754.65 | 0.7 | 0.85 | 1 | 0.24 | 1 | 10
25 | 135 | CONCLUIDO | 9.4473 | 10.58 | 7.13 | 35.63 | 0.47 | 12 | 275.21 | 59.89 | 7.25 | 10 | 73.08 | 34177.09 | 109.06 | 596.88 | 30.41 | 21.73 | 3426.67 | 0.71 | 0.86 | 0.99 | 0.21 | 1 | 10
26 | 135 | CONCLUIDO | 9.4416 | 10.59 | 7.13 | 35.66 | 0.48 | 12 | 275.7 | 59.89 | 7.5 | 10 | 73.31 | 34236.91 | 109.18 | 596.88 | 30.63 | 21.73 | 3534.41 | 0.71 | 0.86 | 0.99 | 0.21 | 1 | 10
27 | 135 | CONCLUIDO | 9.4298 | 10.6 | 7.14 | 35.73 | 0.5 | 12 | 276.18 | 59.89 | 7.75 | 10 | 73.55 | 34296.82 | 109.1 | 596.92 | 30.96 | 21.73 | 3699.37 | 0.7 | 0.86 | 1 | 0.23 | 1 | 10
28 | 135 | CONCLUIDO | 9.511 | 10.51 | 7.11 | 38.75 | 0.51 | 11 | 276.67 | 59.89 | 8 | 9 | 73.78 | 34356.83 | 108.05 | 596.86 | 29.81 | 21.73 | 3132.42 | 0.73 | 0.86 | 0.99 | 0.19 | 1 | 10
29 | 135 | CONCLUIDO | 9.5027 | 10.52 | 7.11 | 38.8 | 0.53 | 11 | 277.16 | 59.89 | 8.25 | 9 | 74.02 | 34416.93 | 107.5 | 596.86 | 29.96 | 21.73 | 3204.98 | 0.73 | 0.86 | 0.99 | 0.2 | 1 | 10
30 | 135 | CONCLUIDO | 9.5673 | 10.45 | 7.09 | 42.56 | 0.55 | 10 | 277.65 | 59.89 | 8.5 | 8 | 74.26 | 34477.13 | 106.81 | 596.87 | 29.25 | 21.73 | 2858.07 | 0.74 | 0.86 | 0.99 | 0.18 | 1 | 10
31 | 135 | CONCLUIDO | 9.5719 | 10.45 | 7.09 | 42.53 | 0.56 | 10 | 278.13 | 59.89 | 8.75 | 8 | 74.5 | 34537.41 | 106.43 | 596.86 | 29.21 | 21.73 | 2835.57 | 0.74 | 0.86 | 0.99 | 0.17 | 1 | 10
32 | 135 | CONCLUIDO | 9.5696 | 10.45 | 7.09 | 42.55 | 0.58 | 10 | 278.62 | 59.89 | 9 | 8 | 74.74 | 34597.8 | 105.98 | 596.86 | 29.3 | 21.73 | 2879.95 | 0.74 | 0.86 | 0.99 | 0.17 | 1 | 10
33 | 135 | CONCLUIDO | 9.5623 | 10.46 | 7.1 | 42.59 | 0.59 | 10 | 279.11 | 59.89 | 9.25 | 8 | 74.98 | 34658.27 | 104.89 | 596.92 | 29.59 | 21.73 | 3023.83 | 0.73 | 0.86 | 0.99 | 0.18 | 1 | 10
34 | 135 | CONCLUIDO | 9.6234 | 10.39 | 7.08 | 47.22 | 0.6 | 9 | 279.61 | 59.89 | 9.5 | 7 | 75.22 | 34718.84 | 104.82 | 596.88 | 29.15 | 21.73 | 2811.8 | 0.75 | 0.86 | 0.99 | 0.17 | 1 | 10
35 | 135 | CONCLUIDO | 9.6226 | 10.39 | 7.08 | 47.23 | 0.62 | 9 | 280.1 | 59.89 | 9.75 | 7 | 75.46 | 34779.51 | 104.92 | 596.86 | 29.12 | 21.73 | 2798.25 | 0.75 | 0.86 | 0.99 | 0.17 | 1 | 10
36 | 135 | CONCLUIDO | 9.6226 | 10.39 | 7.08 | 47.23 | 0.63 | 9 | 280.59 | 59.89 | 10 | 7 | 75.7 | 34840.27 | 104.74 | 596.86 | 29.09 | 21.73 | 2781.61 | 0.75 | 0.86 | 0.99 | 0.17 | 1 | 10
37 | 135 | CONCLUIDO | 9.6339 | 10.38 | 7.07 | 47.15 | 0.65 | 9 | 281.08 | 59.89 | 10.25 | 7 | 75.95 | 34901.13 | 103.31 | 596.86 | 28.76 | 21.73 | 2615.44 | 0.76 | 0.86 | 0.99 | 0.15 | 1 | 10
38 | 135 | CONCLUIDO | 9.6972 | 10.31 | 7.05 | 52.91 | 0.66 | 8 | 281.58 | 59.89 | 10.5 | 6 | 76.19 | 34962.08 | 102.15 | 596.89 | 28.07 | 21.73 | 2274.92 | 0.77 | 0.87 | 0.99 | 0.14 | 1 | 10
39 | 135 | CONCLUIDO | 9.6946 | 10.32 | 7.06 | 52.93 | 0.68 | 8 | 282.07 | 59.89 | 10.75 | 6 | 76.44 | 35023.13 | 102.42 | 596.89 | 28.22 | 21.73 | 2352.74 | 0.77 | 0.87 | 0.99 | 0.14 | 1 | 10
40 | 135 | CONCLUIDO | 9.7035 | 10.31 | 7.05 | 52.86 | 0.69 | 8 | 282.57 | 59.89 | 11 | 6 | 76.68 | 35084.28 | 101.71 | 596.86 | 28.04 | 21.73 | 2260.95 | 0.77 | 0.87 | 0.98 | 0.13 | 1 | 10
41 | 135 | CONCLUIDO | 9.6962 | 10.31 | 7.06 | 52.92 | 0.71 | 8 | 283.06 | 59.89 | 11.25 | 6 | 76.93 | 35145.53 | 101.03 | 596.86 | 28.24 | 21.73 | 2360.54 | 0.77 | 0.87 | 0.99 | 0.14 | 1 | 10
42 | 135 | CONCLUIDO | 9.6962 | 10.31 | 7.06 | 52.92 | 0.72 | 8 | 283.56 | 59.89 | 11.5 | 6 | 77.18 | 35206.88 | 100.69 | 596.86 | 28.17 | 21.73 | 2326.42 | 0.77 | 0.87 | 0.99 | 0.14 | 1 | 10
43 | 135 | CONCLUIDO | 9.6936 | 10.32 | 7.06 | 52.94 | 0.74 | 8 | 284.06 | 59.89 | 11.75 | 6 | 77.42 | 35268.32 | 99.52 | 596.89 | 28.33 | 21.73 | 2406.93 | 0.77 | 0.87 | 0.99 | 0.14 | 1 | 10
44 | 135 | CONCLUIDO | 9.7598 | 10.25 | 7.04 | 60.34 | 0.75 | 7 | 284.56 | 59.89 | 12 | 5 | 77.67 | 35329.87 | 99.4 | 596.88 | 27.64 | 21.73 | 2066.58 | 0.79 | 0.87 | 0.99 | 0.12 | 1 | 10
45 | 135 | CONCLUIDO | 9.7704 | 10.24 | 7.03 | 60.24 | 0.77 | 7 | 285.06 | 59.89 | 12.25 | 5 | 77.92 | 35391.51 | 98.94 | 596.91 | 27.39 | 21.73 | 1940.16 | 0.79 | 0.87 | 0.98 | 0.11 | 1 | 10
46 | 135 | CONCLUIDO | 9.7672 | 10.24 | 7.03 | 60.27 | 0.78 | 7 | 285.56 | 59.89 | 12.5 | 5 | 78.17 | 35453.26 | 99.01 | 596.9 | 27.3 | 21.73 | 1895.77 | 0.8 | 0.87 | 0.99 | 0.11 | 1 | 10
47 | 135 | CONCLUIDO | 9.7675 | 10.24 | 7.03 | 60.27 | 0.79 | 7 | 286.06 | 59.89 | 12.75 | 5 | 78.42 | 35515.1 | 97.77 | 596.86 | 27.42 | 21.73 | 1957.51 | 0.79 | 0.87 | 0.99 | 0.11 | 1 | 10
48 | 135 | CONCLUIDO | 9.7667 | 10.24 | 7.03 | 60.27 | 0.81 | 7 | 286.56 | 59.89 | 13 | 5 | 78.68 | 35577.18 | 96.86 | 596.86 | 27.49 | 21.73 | 1989 | 0.79 | 0.87 | 0.98 | 0.11 | 1 | 10
49 | 135 | CONCLUIDO | 9.7619 | 10.24 | 7.04 | 60.32 | 0.82 | 7 | 287.07 | 59.89 | 13.25 | 4 | 78.93 | 35639.23 | 96.33 | 596.89 | 27.51 | 21.73 | 2003.57 | 0.79 | 0.87 | 0.99 | 0.12 | 1 | 10
50 | 135 | CONCLUIDO | 9.7542 | 10.25 | 7.04 | 60.39 | 0.84 | 7 | 287.57 | 59.89 | 13.5 | 4 | 79.18 | 35701.38 | 96.25 | 596.86 | 27.89 | 21.73 | 2189.34 | 0.78 | 0.87 | 0.99 | 0.13 | 1 | 10
51 | 135 | CONCLUIDO | 9.8272 | 10.18 | 7.02 | 70.19 | 0.85 | 6 | 288.08 | 59.89 | 13.75 | 3 | 79.44 | 35763.64 | 95.32 | 596.86 | 27.05 | 21.73 | 1775.4 | 0.8 | 0.87 | 0.99 | 0.1 | 1 | 10
52 | 135 | CONCLUIDO | 9.8294 | 10.17 | 7.02 | 70.17 | 0.86 | 6 | 288.58 | 59.89 | 14 | 3 | 79.69 | 35826 | 95.64 | 596.86 | 26.94 | 21.73 | 1722.03 | 0.81 | 0.87 | 0.99 | 0.1 | 1 | 10
53 | 135 | CONCLUIDO | 9.8294 | 10.17 | 7.02 | 70.17 | 0.88 | 6 | 289.09 | 59.89 | 14.25 | 3 | 79.95 | 35888.47 | 95.23 | 596.86 | 26.99 | 21.73 | 1747.69 | 0.8 | 0.87 | 0.98 | 0.1 | 1 | 10
54 | 135 | CONCLUIDO | 9.8304 | 10.17 | 7.02 | 70.16 | 0.89 | 6 | 289.6 | 59.89 | 14.5 | 3 | 80.21 | 35951.04 | 95.32 | 596.86 | 26.89 | 21.73 | 1698.06 | 0.81 | 0.87 | 0.99 | 0.1 | 1 | 10
55 | 135 | CONCLUIDO | 9.8369 | 10.17 | 7.01 | 70.09 | 0.91 | 6 | 290.1 | 59.89 | 14.75 | 3 | 80.47 | 36013.72 | 94.96 | 596.87 | 26.68 | 21.73 | 1589.71 | 0.81 | 0.87 | 0.99 | 0.09 | 1 | 10
56 | 135 | CONCLUIDO | 9.8312 | 10.17 | 7.02 | 70.15 | 0.92 | 6 | 290.61 | 59.89 | 15 | 2 | 80.73 | 36076.5 | 94.74 | 596.86 | 26.83 | 21.73 | 1664.49 | 0.81 | 0.87 | 0.99 | 0.1 | 1 | 10
57 | 135 | CONCLUIDO | 9.8328 | 10.17 | 7.01 | 70.14 | 0.93 | 6 | 291.12 | 59.89 | 15.25 | 1 | 80.99 | 36139.39 | 94.64 | 596.89 | 26.76 | 21.73 | 1632.81 | 0.81 | 0.87 | 0.99 | 0.1 | 1 | 10
58 | 135 | CONCLUIDO | 9.8288 | 10.17 | 7.02 | 70.18 | 0.95 | 6 | 291.63 | 59.89 | 15.5 | 1 | 81.25 | 36202.38 | 94.6 | 596.86 | 26.9 | 21.73 | 1703.39 | 0.81 | 0.87 | 0.99 | 0.1 | 1 | 10
59 | 135 | CONCLUIDO | 9.8288 | 10.17 | 7.02 | 70.18 | 0.96 | 6 | 292.15 | 59.89 | 15.75 | 1 | 81.51 | 36265.48 | 94.68 | 596.86 | 26.92 | 21.73 | 1710.87 | 0.81 | 0.87 | 0.99 | 0.1 | 1 | 10
60 | 135 | CONCLUIDO | 9.8307 | 10.17 | 7.02 | 70.16 | 0.97 | 6 | 292.66 | 59.89 | 16 | 1 | 81.77 | 36328.69 | 94.58 | 596.86 | 26.87 | 21.73 | 1686.69 | 0.81 | 0.87 | 0.99 | 0.1 | 1 | 10
61 | 135 | CONCLUIDO | 9.8259 | 10.18 | 7.02 | 70.21 | 0.99 | 6 | 293.17 | 59.89 | 16.25 | 0 | 82.03 | 36392.01 | 94.78 | 596.88 | 26.88 | 21.73 | 1692.36 | 0.81 | 0.87 | 0.99 | 0.1 | 1 | 10
0 | 80 | CONCLUIDO | 7.6163 | 13.13 | 8.42 | 6.83 | 0.11 | 74 | 159.12 | 50.28 | 1 | 72 | 27.84 | 19859.16 | 101.22 | 597.09 | 70.76 | 21.73 | 23291.22 | 0.31 | 0.73 | 1.1 | 1.5 | 1 | 10
1 | 80 | CONCLUIDO | 8.2214 | 12.16 | 8.03 | 8.61 | 0.14 | 56 | 159.48 | 50.28 | 1.25 | 54 | 27.95 | 19902.91 | 95.72 | 597.08 | 58.34 | 21.73 | 17172.63 | 0.37 | 0.76 | 1.07 | 1.11 | 1 | 10
2 | 80 | CONCLUIDO | 8.5868 | 11.65 | 7.84 | 10.22 | 0.17 | 46 | 159.83 | 50.28 | 1.5 | 44 | 28.05 | 19946.71 | 92.61 | 596.98 | 52.61 | 21.73 | 14355.6 | 0.41 | 0.78 | 1.05 | 0.92 | 1 | 10
3 | 80 | CONCLUIDO | 8.9268 | 11.2 | 7.65 | 12.08 | 0.19 | 38 | 160.19 | 50.28 | 1.75 | 36 | 28.16 | 19990.53 | 89.72 | 597.06 | 46.47 | 21.73 | 11328.35 | 0.47 | 0.8 | 1.04 | 0.73 | 1 | 10
4 | 80 | CONCLUIDO | 9.1303 | 10.95 | 7.56 | 13.75 | 0.22 | 33 | 160.54 | 50.28 | 2 | 31 | 28.26 | 20034.4 | 87.77 | 596.9 | 43.85 | 21.73 | 10043.8 | 0.5 | 0.81 | 1.03 | 0.65 | 1 | 10
5 | 80 | CONCLUIDO | 9.3011 | 10.75 | 7.49 | 15.5 | 0.25 | 29 | 160.9 | 50.28 | 2.25 | 27 | 28.37 | 20078.3 | 86.19 | 596.88 | 41.67 | 21.73 | 8970.45 | 0.52 | 0.82 | 1.03 | 0.57 | 1 | 10
6 | 80 | CONCLUIDO | 9.4528 | 10.58 | 7.42 | 17.12 | 0.27 | 26 | 161.26 | 50.28 | 2.5 | 24 | 28.48 | 20122.23 | 84.45 | 596.9 | 39.34 | 21.73 | 7823.67 | 0.55 | 0.82 | 1.02 | 0.5 | 1 | 10
7 | 80 | CONCLUIDO | 9.5936 | 10.42 | 7.36 | 19.19 | 0.3 | 23 | 161.61 | 50.28 | 2.75 | 21 | 28.58 | 20166.2 | 82.85 | 596.9 | 37.55 | 21.73 | 6943.16 | 0.58 | 0.83 | 1.01 | 0.44 | 1 | 10
8 | 80 | CONCLUIDO | 9.7012 | 10.31 | 7.31 | 20.88 | 0.33 | 21 | 161.97 | 50.28 | 3 | 19 | 28.69 | 20210.21 | 81.57 | 596.91 | 35.94 | 21.73 | 6148.2 | 0.6 | 0.84 | 1.01 | 0.39 | 1 | 10
9 | 80 | CONCLUIDO | 9.7917 | 10.21 | 7.28 | 22.98 | 0.35 | 19 | 162.33 | 50.28 | 3.25 | 17 | 28.8 | 20254.26 | 80.17 | 596.86 | 34.98 | 21.73 | 5674.98 | 0.62 | 0.84 | 1.01 | 0.36 | 1 | 10
10 | 80 | CONCLUIDO | 9.8452 | 10.16 | 7.25 | 24.18 | 0.38 | 18 | 162.68 | 50.28 | 3.5 | 16 | 28.9 | 20298.34 | 78.65 | 597 | 34.31 | 21.73 | 5347.29 | 0.63 | 0.84 | 1 | 0.33 | 1 | 10
11 | 80 | CONCLUIDO | 9.9423 | 10.06 | 7.22 | 27.07 | 0.41 | 16 | 163.04 | 50.28 | 3.75 | 14 | 29.01 | 20342.46 | 78.09 | 596.87 | 33.34 | 21.73 | 4869.15 | 0.65 | 0.85 | 1 | 0.3 | 1 | 10
12 | 80 | CONCLUIDO | 9.9867 | 10.01 | 7.21 | 28.82 | 0.43 | 15 | 163.4 | 50.28 | 4 | 13 | 29.12 | 20386.62 | 77.21 | 596.91 | 32.89 | 21.73 | 4649.12 | 0.66 | 0.85 | 1 | 0.29 | 1 | 10
13 | 80 | CONCLUIDO | 10.0424 | 9.96 | 7.18 | 30.78 | 0.46 | 14 | 163.76 | 50.28 | 4.25 | 12 | 29.23 | 20430.81 | 75.93 | 596.9 | 32.08 | 21.73 | 4251.88 | 0.68 | 0.85 | 1 | 0.26 | 1 | 10
14 | 80 | CONCLUIDO | 10.1019 | 9.9 | 7.16 | 33.03 | 0.49 | 13 | 164.12 | 50.28 | 4.5 | 11 | 29.34 | 20475.04 | 74.82 | 596.86 | 31.27 | 21.73 | 3851.66 | 0.69 | 0.85 | 1 | 0.24 | 1 | 10
15 | 80 | CONCLUIDO | 10.0965 | 9.9 | 7.16 | 33.05 | 0.51 | 13 | 164.48 | 50.28 | 4.75 | 11 | 29.45 | 20519.3 | 73.97 | 596.86 | 31.48 | 21.73 | 3954.52 | 0.69 | 0.85 | 1 | 0.24 | 1 | 10
16 | 80 | CONCLUIDO | 10.1529 | 9.85 | 7.14 | 35.69 | 0.54 | 12 | 164.83 | 50.28 | 5 | 10 | 29.55 | 20563.61 | 72.66 | 596.9 | 30.6 | 21.73 | 3519.04 | 0.71 | 0.86 | 1 | 0.22 | 1 | 10
17 | 80 | CONCLUIDO | 10.2165 | 9.79 | 7.11 | 38.78 | 0.56 | 11 | 165.19 | 50.28 | 5.25 | 9 | 29.66 | 20607.95 | 71.73 | 596.87 | 29.82 | 21.73 | 3136.97 | 0.73 | 0.86 | 0.99 | 0.19 | 1 | 10
18 | 80 | CONCLUIDO | 10.2102 | 9.79 | 7.12 | 38.81 | 0.59 | 11 | 165.55 | 50.28 | 5.5 | 9 | 29.77 | 20652.33 | 70.03 | 596.86 | 30.07 | 21.73 | 3263.05 | 0.72 | 0.86 | 0.99 | 0.2 | 1 | 10
19 | 80 | CONCLUIDO | 10.2555 | 9.75 | 7.1 | 42.62 | 0.61 | 10 | 165.91 | 50.28 | 5.75 | 7 | 29.88 | 20696.74 | 69.41 | 596.98 | 29.54 | 21.73 | 3003.77 | 0.74 | 0.86 | 1 | 0.19 | 1 | 10
20 | 80 | CONCLUIDO | 10.2687 | 9.74 | 7.09 | 42.55 | 0.64 | 10 | 166.27 | 50.28 | 6 | 7 | 29.99 | 20741.2 | 67.94 | 596.91 | 29.39 | 21.73 | 2925.1 | 0.74 | 0.86 | 0.99 | 0.17 | 1 | 10
21 | 80 | CONCLUIDO | 10.3116 | 9.7 | 7.08 | 47.22 | 0.66 | 9 | 166.64 | 50.28 | 6.25 | 4 | 30.11 | 20785.69 | 67.5 | 596.9 | 28.95 | 21.73 | 2713.37 | 0.75 | 0.86 | 0.99 | 0.17 | 1 | 10
22 | 80 | CONCLUIDO | 10.2987 | 9.71 | 7.1 | 47.3 | 0.69 | 9 | 167 | 50.28 | 6.5 | 2 | 30.22 | 20830.22 | 67.94 | 596.94 | 29.19 | 21.73 | 2830.66 | 0.74 | 0.86 | 1 | 0.18 | 1 | 10
23 | 80 | CONCLUIDO | 10.3007 | 9.71 | 7.09 | 47.29 | 0.71 | 9 | 167.36 | 50.28 | 6.75 | 1 | 30.33 | 20874.78 | 68.16 | 596.86 | 29.29 | 21.73 | 2882.63 | 0.74 | 0.86 | 0.99 | 0.18 | 1 | 10
24 | 80 | CONCLUIDO | 10.3037 | 9.71 | 7.09 | 47.27 | 0.74 | 9 | 167.72 | 50.28 | 7 | 1 | 30.44 | 20919.39 | 68.08 | 596.89 | 29.14 | 21.73 | 2808.69 | 0.75 | 0.86 | 1 | 0.17 | 1 | 10
25 | 80 | CONCLUIDO | 10.3116 | 9.7 | 7.08 | 47.22 | 0.76 | 9 | 168.08 | 50.28 | 7.25 | 1 | 30.55 | 20964.03 | 68.23 | 596.89 | 28.93 | 21.73 | 2701 | 0.75 | 0.86 | 0.99 | 0.17 | 1 | 10
26 | 80 | CONCLUIDO | 10.3125 | 9.7 | 7.08 | 47.22 | 0.79 | 9 | 168.44 | 50.28 | 7.5 | 1 | 30.66 | 21008.71 | 67.71 | 596.89 | 28.9 | 21.73 | 2687.03 | 0.75 | 0.86 | 0.99 | 0.16 | 1 | 10
27 | 80 | CONCLUIDO | 10.3072 | 9.7 | 7.09 | 47.25 | 0.81 | 9 | 168.81 | 50.28 | 7.75 | 1 | 30.78 | 21053.43 | 67.64 | 596.86 | 29.12 | 21.73 | 2797.82 | 0.75 | 0.86 | 0.99 | 0.17 | 1 | 10
28 | 80 | CONCLUIDO | 10.2993 | 9.71 | 7.09 | 47.3 | 0.84 | 9 | 169.17 | 50.28 | 8 | 0 | 30.89 | 21098.19 | 67.86 | 596.86 | 29.21 | 21.73 | 2841.67 | 0.74 | 0.86 | 1 | 0.18 | 1 | 10
0 | 115 | CONCLUIDO | 6.2965 | 15.88 | 8.92 | 5.46 | 0.08 | 98 | 222.93 | 56.94 | 1 | 96 | 49.99 | 27728.69 | 134.42 | 597.14 | 86.12 | 21.73 | 30852.99 | 0.25 | 0.69 | 1.14 | 2 | 1 | 10
1 | 115 | CONCLUIDO | 6.9818 | 14.32 | 8.41 | 6.82 | 0.1 | 74 | 223.35 | 56.94 | 1.25 | 72 | 50.15 | 27780.03 | 126.27 | 597.04 | 70.75 | 21.73 | 23284.98 | 0.31 | 0.73 | 1.09 | 1.49 | 1 | 10
2 | 115 | CONCLUIDO | 7.4914 | 13.35 | 8.1 | 8.24 | 0.12 | 59 | 223.76 | 56.94 | 1.5 | 57 | 50.32 | 27831.42 | 120.92 | 596.97 | 60.59 | 21.73 | 18280.79 | 0.36 | 0.75 | 1.07 | 1.18 | 1 | 10
3 | 115 | CONCLUIDO | 7.874 | 12.7 | 7.89 | 9.66 | 0.14 | 49 | 224.18 | 56.94 | 1.75 | 47 | 50.49 | 27882.87 | 117.24 | 597.02 | 53.69 | 21.73 | 14879.5 | 0.4 | 0.78 | 1.06 | 0.97 | 1 | 10
4 | 115 | CONCLUIDO | 8.174 | 12.23 | 7.73 | 11.04 | 0.16 | 42 | 224.6 | 56.94 | 2 | 40 | 50.65 | 27934.37 | 114.34 | 596.89 | 49.14 | 21.73 | 12639.05 | 0.44 | 0.79 | 1.04 | 0.81 | 1 | 10
5 | 115 | CONCLUIDO | 8.3775 | 11.94 | 7.65 | 12.41 | 0.18 | 37 | 225.01 | 56.94 | 2.25 | 35 | 50.82 | 27985.94 | 112.69 | 597.03 | 46.69 | 21.73 | 11442.12 | 0.47 | 0.8 | 1.04 | 0.73 | 1 | 10
6 | 115 | CONCLUIDO | 8.5598 | 11.68 | 7.57 | 13.77 | 0.2 | 33 | 225.43 | 56.94 | 2.5 | 31 | 50.99 | 28037.57 | 111.12 | 596.9 | 44.1 | 21.73 | 10168.8 | 0.49 | 0.81 | 1.03 | 0.66 | 1 | 10
7 | 115 | CONCLUIDO | 8.7142 | 11.48 | 7.5 | 15 | 0.22 | 30 | 225.85 | 56.94 | 2.75 | 28 | 51.16 | 28089.25 | 109.47 | 596.97 | 41.75 | 21.73 | 9005.97 | 0.52 | 0.82 | 1.03 | 0.58 | 1 | 10
8 | 115 | CONCLUIDO | 8.8703 | 11.27 | 7.43 | 16.51 | 0.24 | 27 | 226.27 | 56.94 | 3 | 25 | 51.33 | 28140.99 | 107.81 | 596.91 | 39.77 | 21.73 | 8028.87 | 0.55 | 0.82 | 1.02 | 0.51 | 1 | 10
9 | 115 | CONCLUIDO | 8.9697 | 11.15 | 7.39 | 17.74 | 0.25 | 25 | 226.69 | 56.94 | 3.25 | 23 | 51.5 | 28192.8 | 106.88 | 596.96 | 38.55 | 21.73 | 7431.47 | 0.56 | 0.83 | 1.02 | 0.47 | 1 | 10
10 | 115 | CONCLUIDO | 9.0708 | 11.02 | 7.35 | 19.18 | 0.27 | 23 | 227.11 | 56.94 | 3.5 | 21 | 51.67 | 28244.66 | 105.65 | 596.86 | 37.45 | 21.73 | 6890.62 | 0.58 | 0.83 | 1.01 | 0.44 | 1 | 10
11 | 115 | CONCLUIDO | 9.1703 | 10.9 | 7.32 | 20.92 | 0.29 | 21 | 227.53 | 56.94 | 3.75 | 19 | 51.84 | 28296.58 | 104.81 | 596.86 | 36.37 | 21.73 | 6362.87 | 0.6 | 0.83 | 1.01 | 0.4 | 1 | 10
12 | 115 | CONCLUIDO | 9.226 | 10.84 | 7.3 | 21.9 | 0.31 | 20 | 227.95 | 56.94 | 4 | 18 | 52.01 | 28348.56 | 104.05 | 596.91 | 35.71 | 21.73 | 6034.97 | 0.61 | 0.84 | 1.01 | 0.38 | 1 | 10
13 | 115 | CONCLUIDO | 9.2795 | 10.78 | 7.28 | 22.99 | 0.33 | 19 | 228.38 | 56.94 | 4.25 | 17 | 52.18 | 28400.61 | 103.14 | 596.89 | 35.08 | 21.73 | 5727.95 | 0.62 | 0.84 | 1.01 | 0.36 | 1 | 10
14 | 115 | CONCLUIDO | 9.3426 | 10.7 | 7.25 | 24.18 | 0.35 | 18 | 228.8 | 56.94 | 4.5 | 16 | 52.36 | 28452.71 | 101.57 | 596.93 | 34.37 | 21.73 | 5374.9 | 0.63 | 0.84 | 1 | 0.33 | 1 | 10
15 | 115 | CONCLUIDO | 9.3867 | 10.65 | 7.25 | 25.58 | 0.37 | 17 | 229.22 | 56.94 | 4.75 | 15 | 52.53 | 28504.87 | 101.66 | 596.88 | 34.3 | 21.73 | 5344.41 | 0.63 | 0.84 | 1 | 0.33 | 1 | 10
16 | 115 | CONCLUIDO | 9.4347 | 10.6 | 7.24 | 27.14 | 0.39 | 16 | 229.65 | 56.94 | 5 | 14 | 52.7 | 28557.1 | 100.85 | 596.87 | 33.69 | 21.73 | 5048.64 | 0.64 | 0.84 | 1 | 0.32 | 1 | 10
17 | 115 | CONCLUIDO | 9.5062 | 10.52 | 7.2 | 28.8 | 0.41 | 15 | 230.07 | 56.94 | 5.25 | 13 | 52.88 | 28609.38 | 100.11 | 596.94 | 32.66 | 21.73 | 4533.86 | 0.67 | 0.85 | 1 | 0.28 | 1 | 10
18 | 115 | CONCLUIDO | 9.5663 | 10.45 | 7.18 | 30.76 | 0.42 | 14 | 230.49 | 56.94 | 5.5 | 12 | 53.05 | 28661.73 | 98.89 | 596.86 | 32.06 | 21.73 | 4242.71 | 0.68 | 0.85 | 1 | 0.26 | 1 | 10
19 | 115 | CONCLUIDO | 9.5679 | 10.45 | 7.18 | 30.76 | 0.44 | 14 | 230.92 | 56.94 | 5.75 | 12 | 53.23 | 28714.14 | 98.56 | 596.87 | 32.1 | 21.73 | 4262.78 | 0.68 | 0.85 | 0.99 | 0.26 | 1 | 10
20 | 115 | CONCLUIDO | 9.6347 | 10.38 | 7.15 | 32.99 | 0.46 | 13 | 231.34 | 56.94 | 6 | 11 | 53.4 | 28766.61 | 97.49 | 596.9 | 31.3 | 21.73 | 3867.32 | 0.69 | 0.86 | 0.99 | 0.23 | 1 | 10
21 | 115 | CONCLUIDO | 9.6216 | 10.39 | 7.16 | 33.06 | 0.48 | 13 | 231.77 | 56.94 | 6.25 | 11 | 53.58 | 28819.14 | 97.13 | 596.92 | 31.49 | 21.73 | 3963.55 | 0.69 | 0.85 | 1 | 0.24 | 1 | 10
22 | 115 | CONCLUIDO | 9.6964 | 10.31 | 7.13 | 35.63 | 0.5 | 12 | 232.2 | 56.94 | 6.5 | 10 | 53.75 | 28871.74 | 95.63 | 596.9 | 30.28 | 21.73 | 3363.05 | 0.72 | 0.86 | 0.99 | 0.21 | 1 | 10
23 | 115 | CONCLUIDO | 9.6701 | 10.34 | 7.15 | 35.77 | 0.52 | 12 | 232.62 | 56.94 | 6.75 | 10 | 53.93 | 28924.39 | 95.93 | 596.86 | 31.18 | 21.73 | 3810.03 | 0.7 | 0.85 | 1 | 0.24 | 1 | 10
24 | 115 | CONCLUIDO | 9.7542 | 10.25 | 7.11 | 38.77 | 0.53 | 11 | 233.05 | 56.94 | 7 | 9 | 54.11 | 28977.11 | 94.79 | 596.88 | 29.89 | 21.73 | 3172.66 | 0.73 | 0.86 | 0.99 | 0.19 | 1 | 10
25 | 115 | CONCLUIDO | 9.745 | 10.26 | 7.12 | 38.83 | 0.55 | 11 | 233.48 | 56.94 | 7.25 | 9 | 54.29 | 29029.89 | 93.99 | 596.92 | 30.19 | 21.73 | 3320.63 | 0.72 | 0.86 | 0.99 | 0.2 | 1 | 10
26 | 115 | CONCLUIDO | 9.8039 | 10.2 | 7.1 | 42.6 | 0.57 | 10 | 233.91 | 56.94 | 7.5 | 8 | 54.46 | 29082.74 | 93.22 | 596.91 | 29.54 | 21.73 | 3003.44 | 0.74 | 0.86 | 0.99 | 0.18 | 1 | 10
27 | 115 | CONCLUIDO | 9.8071 | 10.2 | 7.1 | 42.58 | 0.59 | 10 | 234.34 | 56.94 | 7.75 | 8 | 54.64 | 29135.65 | 92.67 | 596.86 | 29.52 | 21.73 | 2988.82 | 0.74 | 0.86 | 0.99 | 0.18 | 1 | 10
28 | 115 | CONCLUIDO | 9.8098 | 10.19 | 7.09 | 42.57 | 0.61 | 10 | 234.77 | 56.94 | 8 | 8 | 54.82 | 29188.62 | 91.97 | 596.86 | 29.43 | 21.73 | 2946.97 | 0.74 | 0.86 | 0.99 | 0.18 | 1 | 10
29 | 115 | CONCLUIDO | 9.8665 | 10.14 | 7.08 | 47.2 | 0.62 | 9 | 235.2 | 56.94 | 8.25 | 7 | 55 | 29241.66 | 90.97 | 596.86 | 28.98 | 21.73 | 2726.96 | 0.75 | 0.86 | 0.99 | 0.16 | 1 | 10
30 | 115 | CONCLUIDO | 9.8587 | 10.14 | 7.09 | 47.25 | 0.64 | 9 | 235.63 | 56.94 | 8.5 | 7 | 55.18 | 29294.76 | 91.24 | 596.86 | 29.21 | 21.73 | 2842.61 | 0.74 | 0.86 | 0.99 | 0.17 | 1 | 10
31 | 115 | CONCLUIDO | 9.8638 | 10.14 | 7.08 | 47.21 | 0.66 | 9 | 236.06 | 56.94 | 8.75 | 7 | 55.36 | 29347.92 | 90.56 | 596.86 | 29.05 | 21.73 | 2762 | 0.75 | 0.86 | 0.99 | 0.16 | 1 | 10
32 | 115 | CONCLUIDO | 9.8663 | 10.14 | 7.08 | 47.2 | 0.68 | 9 | 236.49 | 56.94 | 9 | 7 | 55.55 | 29401.15 | 89.09 | 596.86 | 28.91 | 21.73 | 2691.21 | 0.75 | 0.86 | 0.99 | 0.16 | 1 | 10
33 | 115 | CONCLUIDO | 9.9302 | 10.07 | 7.06 | 52.94 | 0.69 | 8 | 236.92 | 56.94 | 9.25 | 6 | 55.73 | 29454.44 | 88.46 | 596.86 | 28.23 | 21.73 | 2355.28 | 0.77 | 0.87 | 0.99 | 0.14 | 1 | 10
34 | 115 | CONCLUIDO | 9.942 | 10.06 | 7.05 | 52.85 | 0.71 | 8 | 237.35 | 56.94 | 9.5 | 6 | 55.91 | 29507.8 | 87.73 | 596.87 | 27.96 | 21.73 | 2218.88 | 0.78 | 0.87 | 0.98 | 0.13 | 1 | 10
35 | 115 | CONCLUIDO | 9.9299 | 10.07 | 7.06 | 52.94 | 0.73 | 8 | 237.79 | 56.94 | 9.75 | 5 | 56.09 | 29561.22 | 86.98 | 596.93 | 28.21 | 21.73 | 2344.2 | 0.77 | 0.87 | 0.99 | 0.14 | 1 | 10
36 | 115 | CONCLUIDO | 9.9305 | 10.07 | 7.06 | 52.94 | 0.75 | 8 | 238.22 | 56.94 | 10 | 6 | 56.28 | 29614.71 | 85.95 | 596.86 | 28.22 | 21.73 | 2349.56 | 0.77 | 0.87 | 0.99 | 0.14 | 1 | 10
37 | 115 | CONCLUIDO | 9.9961 | 10 | 7.04 | 60.31 | 0.76 | 7 | 238.66 | 56.94 | 10.25 | 5 | 56.46 | 29668.27 | 85.1 | 596.86 | 27.44 | 21.73 | 1968.33 | 0.79 | 0.87 | 0.99 | 0.12 | 1 | 10
38 | 115 | CONCLUIDO | 10.0006 | 10 | 7.03 | 60.27 | 0.78 | 7 | 239.09 | 56.94 | 10.5 | 3 | 56.65 | 29721.89 | 84.82 | 596.86 | 27.35 | 21.73 | 1923.28 | 0.79 | 0.87 | 0.99 | 0.11 | 1 | 10
39 | 115 | CONCLUIDO | 9.995 | 10.01 | 7.04 | 60.32 | 0.8 | 7 | 239.53 | 56.94 | 10.75 | 3 | 56.83 | 29775.57 | 84.99 | 596.86 | 27.5 | 21.73 | 1997.46 | 0.79 | 0.87 | 0.99 | 0.12 | 1 | 10
40 | 115 | CONCLUIDO | 9.9989 | 10 | 7.03 | 60.28 | 0.82 | 7 | 239.96 | 56.94 | 11 | 3 | 57.02 | 29829.32 | 84.81 | 596.86 | 27.33 | 21.73 | 1908.89 | 0.8 | 0.87 | 0.99 | 0.12 | 1 | 10
41 | 115 | CONCLUIDO | 9.9922 | 10.01 | 7.04 | 60.34 | 0.83 | 7 | 240.4 | 56.94 | 11.25 | 2 | 57.21 | 29883.27 | 84.65 | 596.89 | 27.57 | 21.73 | 2031.92 | 0.79 | 0.87 | 0.99 | 0.12 | 1 | 10
42 | 115 | CONCLUIDO | 9.9939 | 10.01 | 7.04 | 60.33 | 0.85 | 7 | 240.84 | 56.94 | 11.5 | 1 | 57.39 | 29937.16 | 84.13 | 596.87 | 27.51 | 21.73 | 2001.41 | 0.79 | 0.87 | 0.99 | 0.12 | 1 | 10
43 | 115 | CONCLUIDO | 9.987 | 10.01 | 7.04 | 60.39 | 0.87 | 7 | 241.27 | 56.94 | 11.75 | 1 | 57.58 | 29991.11 | 83.88 | 596.87 | 27.66 | 21.73 | 2078.49 | 0.79 | 0.87 | 0.99 | 0.13 | 1 | 10
44 | 115 | CONCLUIDO | 9.9847 | 10.02 | 7.05 | 60.4 | 0.88 | 7 | 241.71 | 56.94 | 12 | 1 | 57.77 | 30045.13 | 84.08 | 596.87 | 27.71 | 21.73 | 2101.25 | 0.78 | 0.87 | 0.99 | 0.13 | 1 | 10
45 | 115 | CONCLUIDO | 9.9861 | 10.01 | 7.05 | 60.39 | 0.9 | 7 | 242.15 | 56.94 | 12.25 | 1 | 57.96 | 30099.23 | 84.05 | 596.89 | 27.69 | 21.73 | 2089.39 | 0.78 | 0.87 | 0.99 | 0.13 | 1 | 10
46 | 115 | CONCLUIDO | 9.9867 | 10.01 | 7.05 | 60.39 | 0.92 | 7 | 242.59 | 56.94 | 12.5 | 1 | 58.15 | 30153.38 | 83.96 | 596.87 | 27.68 | 21.73 | 2087.37 | 0.78 | 0.87 | 0.99 | 0.13 | 1 | 10
47 | 115 | CONCLUIDO | 9.9875 | 10.01 | 7.04 | 60.38 | 0.93 | 7 | 243.03 | 56.94 | 12.75 | 1 | 58.34 | 30207.61 | 83.91 | 596.87 | 27.57 | 21.73 | 2033.08 | 0.79 | 0.87 | 0.99 | 0.13 | 1 | 10
48 | 115 | CONCLUIDO | 9.9856 | 10.01 | 7.05 | 60.4 | 0.95 | 7 | 243.47 | 56.94 | 13 | 0 | 58.53 | 30261.91 | 84 | 596.93 | 27.58 | 21.73 | 2035.68 | 0.79 | 0.87 | 1 | 0.13 | 1 | 10
0 | 35 | CONCLUIDO | 9.6842 | 10.33 | 7.73 | 11.31 | 0.22 | 41 | 80.84 | 35.1 | 1 | 39 | 9.74 | 10204.21 | 55.16 | 596.95 | 49.3 | 21.73 | 12724.94 | 0.44 | 0.79 | 1.04 | 0.81 | 1 | 10
1 | 35 | CONCLUIDO | 10.0626 | 9.94 | 7.51 | 14.54 | 0.27 | 31 | 81.14 | 35.1 | 1.25 | 29 | 9.79 | 10241.25 | 52.06 | 596.89 | 42.53 | 21.73 | 9390.33 | 0.51 | 0.81 | 1.02 | 0.59 | 1 | 10
2 | 35 | CONCLUIDO | 10.2842 | 9.72 | 7.4 | 17.76 | 0.32 | 25 | 81.44 | 35.1 | 1.5 | 23 | 9.84 | 10278.32 | 49.38 | 596.95 | 38.81 | 21.73 | 7561.29 | 0.56 | 0.83 | 1.02 | 0.48 | 1 | 10
3 | 35 | CONCLUIDO | 10.4366 | 9.58 | 7.33 | 20.94 | 0.38 | 21 | 81.74 | 35.1 | 1.75 | 16 | 9.89 | 10315.41 | 46.68 | 596.98 | 36.56 | 21.73 | 6454.94 | 0.59 | 0.83 | 1.01 | 0.41 | 1 | 10
4 | 35 | CONCLUIDO | 10.5091 | 9.52 | 7.3 | 23.04 | 0.43 | 19 | 82.04 | 35.1 | 2 | 4 | 9.94 | 10352.53 | 45.86 | 596.93 | 34.93 | 21.73 | 5651.69 | 0.62 | 0.84 | 1.03 | 0.38 | 1 | 10
5 | 35 | CONCLUIDO | 10.495 | 9.53 | 7.31 | 23.08 | 0.48 | 19 | 82.34 | 35.1 | 2.25 | 1 | 9.99 | 10389.66 | 45.97 | 596.96 | 35.21 | 21.73 | 5789.52 | 0.62 | 0.84 | 1.03 | 0.39 | 1 | 10
6 | 35 | CONCLUIDO | 10.5134 | 9.51 | 7.29 | 23.03 | 0.53 | 19 | 82.65 | 35.1 | 2.5 | 1 | 10.04 | 10426.82 | 45.78 | 596.98 | 34.87 | 21.73 | 5620.25 | 0.62 | 0.84 | 1.03 | 0.37 | 1 | 10
7 | 35 | CONCLUIDO | 10.5217 | 9.5 | 7.29 | 23.01 | 0.58 | 19 | 82.95 | 35.1 | 2.75 | 0 | 10.1 | 10463.99 | 45.81 | 596.86 | 34.67 | 21.73 | 5522.18 | 0.63 | 0.84 | 1.02 | 0.37 | 1 | 10
0 | 50 | CONCLUIDO | 8.9224 | 11.21 | 7.99 | 9.05 | 0.16 | 53 | 107.41 | 41.65 | 1 | 51 | 14.77 | 13481.73 | 72.19 | 596.94 | 57.17 | 21.73 | 16600.71 | 0.38 | 0.76 | 1.07 | 1.07 | 1 | 10
1 | 50 | CONCLUIDO | 9.3531 | 10.69 | 7.74 | 11.33 | 0.2 | 41 | 107.73 | 41.65 | 1.25 | 39 | 14.83 | 13520.81 | 68.68 | 596.93 | 49.48 | 21.73 | 12814.6 | 0.44 | 0.79 | 1.05 | 0.83 | 1 | 10
2 | 50 | CONCLUIDO | 9.6873 | 10.32 | 7.55 | 13.73 | 0.24 | 33 | 108.05 | 41.65 | 1.5 | 31 | 14.9 | 13559.91 | 65.72 | 596.98 | 43.84 | 21.73 | 10035.78 | 0.5 | 0.81 | 1.02 | 0.63 | 1 | 10
3 | 50 | CONCLUIDO | 9.9261 | 10.07 | 7.44 | 16.53 | 0.28 | 27 | 108.37 | 41.65 | 1.75 | 25 | 14.97 | 13599.17 | 63.58 | 596.89 | 40.05 | 21.73 | 8170.79 | 0.54 | 0.82 | 1.02 | 0.52 | 1 | 10
4 | 50 | CONCLUIDO | 10.0905 | 9.91 | 7.36 | 19.21 | 0.32 | 23 | 108.68 | 41.65 | 2 | 21 | 15.03 | 13638.32 | 61.39 | 596.9 | 37.69 | 21.73 | 7008.88 | 0.58 | 0.83 | 1.02 | 0.45 | 1 | 10
5 | 50 | CONCLUIDO | 10.2363 | 9.77 | 7.29 | 21.87 | 0.36 | 20 | 109 | 41.65 | 2.25 | 18 | 15.1 | 13677.51 | 59.32 | 596.88 | 35.34 | 21.73 | 5853.34 | 0.61 | 0.84 | 1.01 | 0.37 | 1 | 10
6 | 50 | CONCLUIDO | 10.3193 | 9.69 | 7.25 | 24.18 | 0.4 | 18 | 109.32 | 41.65 | 2.5 | 16 | 15.17 | 13716.72 | 57.04 | 596.89 | 34.41 | 21.73 | 5396.09 | 0.63 | 0.84 | 1 | 0.34 | 1 | 10
7 | 50 | CONCLUIDO | 10.4055 | 9.61 | 7.22 | 27.07 | 0.44 | 16 | 109.64 | 41.65 | 2.75 | 13 | 15.24 | 13755.95 | 55.55 | 596.92 | 33.27 | 21.73 | 4837.18 | 0.65 | 0.85 | 1 | 0.3 | 1 | 10
8 | 50 | CONCLUIDO | 10.499 | 9.52 | 7.18 | 30.76 | 0.48 | 14 | 109.96 | 41.65 | 3 | 9 | 15.31 | 13795.21 | 53.89 | 596.91 | 31.95 | 21.73 | 4185.95 | 0.68 | 0.85 | 1 | 0.26 | 1 | 10
9 | 50 | CONCLUIDO | 10.4907 | 9.53 | 7.18 | 30.79 | 0.52 | 14 | 110.27 | 41.65 | 3.25 | 3 | 15.37 | 13834.5 | 54.13 | 597.05 | 32.01 | 21.73 | 4214.63 | 0.68 | 0.85 | 1 | 0.27 | 1 | 10
10 | 50 | CONCLUIDO | 10.4761 | 9.55 | 7.2 | 30.85 | 0.56 | 14 | 110.59 | 41.65 | 3.5 | 2 | 15.44 | 13873.81 | 53.58 | 596.86 | 32.23 | 21.73 | 4328.22 | 0.67 | 0.85 | 1.01 | 0.28 | 1 | 10
11 | 50 | CONCLUIDO | 10.5242 | 9.5 | 7.18 | 33.12 | 0.6 | 13 | 110.91 | 41.65 | 3.75 | 1 | 15.51 | 13913.15 | 53.15 | 596.96 | 31.54 | 21.73 | 3988.31 | 0.69 | 0.85 | 1.01 | 0.26 | 1 | 10
12 | 50 | CONCLUIDO | 10.5245 | 9.5 | 7.18 | 33.12 | 0.63 | 13 | 111.23 | 41.65 | 4 | 0 | 15.58 | 13952.52 | 53.28 | 596.86 | 31.5 | 21.73 | 3966.34 | 0.69 | 0.85 | 1.01 | 0.26 | 1 | 10
0 | 25 | CONCLUIDO | 10.2576 | 9.75 | 7.52 | 14.56 | 0.28 | 31 | 61.76 | 28.92 | 1 | 26 | 6.84 | 7851.41 | 41.22 | 596.86 | 42.49 | 21.73 | 9373.17 | 0.51 | 0.81 | 1.03 | 0.6 | 1 | 10
1 | 25 | CONCLUIDO | 10.4103 | 9.61 | 7.45 | 17.19 | 0.35 | 26 | 62.05 | 28.92 | 1.25 | 6 | 6.88 | 7887.12 | 39.58 | 596.91 | 39.79 | 21.73 | 8046.9 | 0.55 | 0.82 | 1.04 | 0.53 | 1 | 10
2 | 25 | CONCLUIDO | 10.4478 | 9.57 | 7.43 | 17.83 | 0.42 | 25 | 62.34 | 28.92 | 1.5 | 1 | 6.92 | 7922.85 | 39.05 | 596.92 | 38.83 | 21.73 | 7572.66 | 0.56 | 0.82 | 1.04 | 0.51 | 1 | 10
3 | 25 | CONCLUIDO | 10.4466 | 9.57 | 7.43 | 17.83 | 0.49 | 25 | 62.63 | 28.92 | 1.75 | 0 | 6.96 | 7958.6 | 39.29 | 597.04 | 38.93 | 21.73 | 7620.97 | 0.56 | 0.82 | 1.04 | 0.51 | 1 | 10
0 | 85 | CONCLUIDO | 7.4231 | 13.47 | 8.49 | 6.62 | 0.11 | 77 | 167.88 | 51.39 | 1 | 75 | 30.49 | 20939.59 | 105.8 | 597.24 | 72.63 | 21.73 | 24213.69 | 0.3 | 0.72 | 1.11 | 1.57 | 1 | 10
1 | 85 | CONCLUIDO | 8.018 | 12.47 | 8.1 | 8.24 | 0.13 | 59 | 168.25 | 51.39 | 1.25 | 57 | 30.6 | 20984.25 | 100.3 | 596.99 | 60.79 | 21.73 | 18379.03 | 0.36 | 0.75 | 1.07 | 1.18 | 1 | 10
2 | 85 | CONCLUIDO | 8.4704 | 11.81 | 7.84 | 10.01 | 0.16 | 47 | 168.61 | 51.39 | 1.5 | 45 | 30.71 | 21028.94 | 96.25 | 596.97 | 52.53 | 21.73 | 14310.67 | 0.41 | 0.78 | 1.05 | 0.92 | 1 | 10
3 | 85 | CONCLUIDO | 8.7561 | 11.42 | 7.69 | 11.54 | 0.18 | 40 | 168.97 | 51.39 | 1.75 | 38 | 30.83 | 21073.68 | 93.79 | 596.97 | 48.1 | 21.73 | 12132.79 | 0.45 | 0.79 | 1.03 | 0.77 | 1 | 10
4 | 85 | CONCLUIDO | 9.0068 | 11.1 | 7.58 | 13.37 | 0.21 | 34 | 169.33 | 51.39 | 2 | 32 | 30.94 | 21118.46 | 91.49 | 597.04 | 44.61 | 21.73 | 10415.95 | 0.49 | 0.81 | 1.03 | 0.66 | 1 | 10
5 | 85 | CONCLUIDO | 9.1956 | 10.87 | 7.49 | 14.97 | 0.24 | 30 | 169.7 | 51.39 | 2.25 | 28 | 31.05 | 21163.27 | 89.76 | 596.92 | 41.61 | 21.73 | 8938.45 | 0.52 | 0.82 | 1.02 | 0.57 | 1 | 10
6 | 85 | CONCLUIDO | 9.3264 | 10.72 | 7.43 | 16.52 | 0.26 | 27 | 170.06 | 51.39 | 2.5 | 25 | 31.17 | 21208.12 | 88.21 | 596.93 | 39.83 | 21.73 | 8061.88 | 0.55 | 0.82 | 1.02 | 0.52 | 1 | 10
7 | 85 | CONCLUIDO | 9.4707 | 10.56 | 7.37 | 18.43 | 0.29 | 24 | 170.42 | 51.39 | 2.75 | 22 | 31.28 | 21253.01 | 86.92 | 596.86 | 37.94 | 21.73 | 7133.31 | 0.57 | 0.83 | 1.02 | 0.46 | 1 | 10
8 | 85 | CONCLUIDO | 9.5686 | 10.45 | 7.33 | 20 | 0.31 | 22 | 170.79 | 51.39 | 3 | 20 | 31.4 | 21297.94 | 85.43 | 596.92 | 36.93 | 21.73 | 6638.41 | 0.59 | 0.83 | 1.01 | 0.41 | 1 | 10
9 | 85 | CONCLUIDO | 9.6644 | 10.35 | 7.3 | 21.89 | 0.34 | 20 | 171.15 | 51.39 | 3.25 | 18 | 31.51 | 21342.91 | 84.55 | 596.95 | 35.66 | 21.73 | 6010.36 | 0.61 | 0.84 | 1.01 | 0.38 | 1 | 10
10 | 85 | CONCLUIDO | 9.7672 | 10.24 | 7.26 | 24.19 | 0.36 | 18 | 171.52 | 51.39 | 3.5 | 16 | 31.63 | 21387.92 | 82.97 | 596.88 | 34.54 | 21.73 | 5462 | 0.63 | 0.84 | 1 | 0.34 | 1 | 10
11 | 85 | CONCLUIDO | 9.8178 | 10.19 | 7.24 | 25.54 | 0.39 | 17 | 171.88 | 51.39 | 3.75 | 15 | 31.74 | 21432.96 | 82.18 | 596.86 | 33.69 | 21.73 | 5040.91 | 0.64 | 0.84 | 1.01 | 0.32 | 1 | 10
12 | 85 | CONCLUIDO | 9.866 | 10.14 | 7.22 | 27.08 | 0.41 | 16 | 172.25 | 51.39 | 4 | 14 | 31.86 | 21478.05 | 80.98 | 596.88 | 33.37 | 21.73 | 4888.2 | 0.65 | 0.85 | 1 | 0.3 | 1 | 10
13 | 85 | CONCLUIDO | 9.9258 | 10.07 | 7.19 | 28.78 | 0.44 | 15 | 172.61 | 51.39 | 4.25 | 13 | 31.97 | 21523.17 | 80.09 | 596.86 | 32.52 | 21.73 | 4467.49 | 0.67 | 0.85 | 1 | 0.28 | 1 | 10
14 | 85 | CONCLUIDO | 9.9798 | 10.02 | 7.17 | 30.74 | 0.46 | 14 | 172.98 | 51.39 | 4.5 | 12 | 32.09 | 21568.34 | 79.33 | 596.95 | 31.81 | 21.73 | 4115.56 | 0.68 | 0.85 | 1 | 0.26 | 1 | 10
15 | 85 | CONCLUIDO | 10.0267 | 9.97 | 7.16 | 33.05 | 0.49 | 13 | 173.35 | 51.39 | 4.75 | 11 | 32.2 | 21613.54 | 77.96 | 596.96 | 31.36 | 21.73 | 3894.11 | 0.69 | 0.85 | 1 | 0.24 | 1 | 10
16 | 85 | CONCLUIDO | 10.0917 | 9.91 | 7.13 | 35.65 | 0.51 | 12 | 173.71 | 51.39 | 5 | 10 | 32.32 | 21658.78 | 76.45 | 596.9 | 30.51 | 21.73 | 3477.37 | 0.71 | 0.86 | 0.99 | 0.21 | 1 | 10
17 | 85 | CONCLUIDO | 10.0888 | 9.91 | 7.13 | 35.66 | 0.53 | 12 | 174.08 | 51.39 | 5.25 | 10 | 32.44 | 21704.07 | 76.05 | 596.88 | 30.65 | 21.73 | 3548.3 | 0.71 | 0.86 | 0.99 | 0.21 | 1 | 10
18 | 85 | CONCLUIDO | 10.1494 | 9.85 | 7.11 | 38.77 | 0.56 | 11 | 174.45 | 51.39 | 5.5 | 9 | 32.56 | 21749.39 | 75.12 | 596.93 | 29.84 | 21.73 | 3147.45 | 0.73 | 0.86 | 0.99 | 0.19 | 1 | 10
19 | 85 | CONCLUIDO | 10.1414 | 9.86 | 7.12 | 38.81 | 0.58 | 11 | 174.82 | 51.39 | 5.75 | 9 | 32.67 | 21794.75 | 73.52 | 596.86 | 30.15 | 21.73 | 3302.46 | 0.72 | 0.86 | 0.99 | 0.2 | 1 | 10
20 | 85 | CONCLUIDO | 10.1986 | 9.81 | 7.09 | 42.56 | 0.61 | 10 | 175.18 | 51.39 | 6 | 8 | 32.79 | 21840.16 | 72.65 | 596.86 | 29.43 | 21.73 | 2946.52 | 0.74 | 0.86 | 0.99 | 0.18 | 1 | 10
21 | 85 | CONCLUIDO | 10.198 | 9.81 | 7.09 | 42.57 | 0.63 | 10 | 175.55 | 51.39 | 6.25 | 8 | 32.91 | 21885.6 | 70.81 | 596.86 | 29.53 | 21.73 | 2995.83 | 0.74 | 0.86 | 0.99 | 0.18 | 1 | 10
22 | 85 | CONCLUIDO | 10.2377 | 9.77 | 7.09 | 47.27 | 0.66 | 9 | 175.92 | 51.39 | 6.5 | 5 | 33.03 | 21931.08 | 71.14 | 596.91 | 29.14 | 21.73 | 2807.12 | 0.75 | 0.86 | 0.99 | 0.17 | 1 | 10
23 | 85 | CONCLUIDO | 10.2421 | 9.76 | 7.09 | 47.24 | 0.68 | 9 | 176.29 | 51.39 | 6.75 | 5 | 33.15 | 21976.61 | 70.77 | 596.89 | 29.09 | 21.73 | 2779.94 | 0.75 | 0.86 | 0.99 | 0.17 | 1 | 10
24 | 85 | CONCLUIDO | 10.2418 | 9.76 | 7.09 | 47.24 | 0.7 | 9 | 176.66 | 51.39 | 7 | 2 | 33.27 | 22022.17 | 69.79 | 596.87 | 28.92 | 21.73 | 2696.21 | 0.75 | 0.86 | 1 | 0.17 | 1 | 10
25 | 85 | CONCLUIDO | 10.243 | 9.76 | 7.09 | 47.24 | 0.73 | 9 | 177.03 | 51.39 | 7.25 | 2 | 33.39 | 22067.77 | 69.22 | 596.89 | 28.99 | 21.73 | 2730.55 | 0.75 | 0.86 | 0.99 | 0.17 | 1 | 10
26 | 85 | CONCLUIDO | 10.2418 | 9.76 | 7.09 | 47.24 | 0.75 | 9 | 177.4 | 51.39 | 7.5 | 1 | 33.51 | 22113.42 | 69.07 | 596.89 | 28.94 | 21.73 | 2704.73 | 0.75 | 0.86 | 1 | 0.17 | 1 | 10
27 | 85 | CONCLUIDO | 10.2401 | 9.77 | 7.09 | 47.25 | 0.77 | 9 | 177.77 | 51.39 | 7.75 | 0 | 33.63 | 22159.1 | 69.08 | 596.96 | 28.87 | 21.73 | 2673.47 | 0.75 | 0.86 | 1 | 0.17 | 1 | 10
0 | 20 | CONCLUIDO | 10.2854 | 9.72 | 7.58 | 14.22 | 0.34 | 32 | 51.33 | 24.83 | 1 | 2 | 5.51 | 6564.78 | 35.47 | 597.02 | 43.37 | 21.73 | 9806.35 | 0.5 | 0.81 | 1.07 | 0.66 | 1 | 10
1 | 20 | CONCLUIDO | 10.309 | 9.7 | 7.57 | 14.66 | 0.42 | 31 | 51.62 | 24.83 | 1.25 | 0 | 5.54 | 6599.8 | 35.34 | 597.08 | 43.22 | 21.73 | 9736.09 | 0.5 | 0.81 | 1.06 | 0.65 | 1 | 10
0 | 120 | CONCLUIDO | 6.134 | 16.3 | 8.99 | 5.34 | 0.08 | 101 | 232.68 | 57.72 | 1 | 99 | 53.95 | 28931.02 | 139.39 | 597.18 | 88.33 | 21.73 | 31939.32 | 0.25 | 0.68 | 1.15 | 2.07 | 1 | 10
1 | 120 | CONCLUIDO | 6.8429 | 14.61 | 8.44 | 6.67 | 0.1 | 76 | 233.1 | 57.72 | 1.25 | 74 | 54.13 | 28983.75 | 130.29 | 596.95 | 71.47 | 21.73 | 23638.18 | 0.3 | 0.72 | 1.1 | 1.52 | 1 | 10
2 | 120 | CONCLUIDO | 7.3432 | 13.62 | 8.13 | 8 | 0.11 | 61 | 233.53 | 57.72 | 1.5 | 59 | 54.31 | 29036.54 | 125.01 | 596.99 | 61.63 | 21.73 | 18790.8 | 0.35 | 0.75 | 1.07 | 1.21 | 1 | 10
3 | 120 | CONCLUIDO | 7.7189 | 12.96 | 7.92 | 9.32 | 0.13 | 51 | 233.96 | 57.72 | 1.75 | 49 | 54.49 | 29089.39 | 121.23 | 596.99 | 55.28 | 21.73 | 15668.12 | 0.39 | 0.77 | 1.05 | 1 | 1 | 10
4 | 120 | CONCLUIDO | 7.9988 | 12.5 | 7.79 | 10.62 | 0.15 | 44 | 234.39 | 57.72 | 2 | 42 | 54.67 | 29142.31 | 118.76 | 596.88 | 51.02 | 21.73 | 13569.75 | 0.43 | 0.78 | 1.05 | 0.87 | 1 | 10
5 | 120 | CONCLUIDO | 8.27 | 12.09 | 7.65 | 12.08 | 0.17 | 38 | 234.82 | 57.72 | 2.25 | 36 | 54.85 | 29195.29 | 116.17 | 597.03 | 46.7 | 21.73 | 11441.61 | 0.47 | 0.8 | 1.04 | 0.73 | 1 | 10
6 | 120 | CONCLUIDO | 8.4412 | 11.85 | 7.59 | 13.39 | 0.19 | 34 | 235.25 | 57.72 | 2.5 | 32 | 55.03 | 29248.33 | 114.6 | 596.91 | 44.77 | 21.73 | 10496.2 | 0.49 | 0.81 | 1.03 | 0.67 | 1 | 10
7 | 120 | CONCLUIDO | 8.5892 | 11.64 | 7.52 | 14.56 | 0.21 | 31 | 235.68 | 57.72 | 2.75 | 29 | 55.21 | 29301.44 | 113.13 | 597.04 | 42.63 | 21.73 | 9443.24 | 0.51 | 0.81 | 1.03 | 0.6 | 1 | 10
8 | 120 | CONCLUIDO | 8.7408 | 11.44 | 7.46 | 15.98 | 0.23 | 28 | 236.11 | 57.72 | 3 | 26 | 55.39 | 29354.61 | 111.64 | 596.87 | 40.57 | 21.73 | 8426.38 | 0.54 | 0.82 | 1.02 | 0.54 | 1 | 10
9 | 120 | CONCLUIDO | 8.83 | 11.32 | 7.43 | 17.15 | 0.24 | 26 | 236.54 | 57.72 | 3.25 | 24 | 55.57 | 29407.85 | 110.83 | 597.03 | 39.82 | 21.73 | 8060.04 | 0.55 | 0.82 | 1.02 | 0.51 | 1 | 10
10 | 120 | CONCLUIDO | 8.9428 | 11.18 | 7.38 | 18.45 | 0.26 | 24 | 236.98 | 57.72 | 3.5 | 22 | 55.75 | 29461.15 | 109.7 | 596.89 | 38.05 | 21.73 | 7186.05 | 0.57 | 0.83 | 1.02 | 0.46 | 1 | 10
11 | 120 | CONCLUIDO | 9.0514 | 11.05 | 7.34 | 20.01 | 0.28 | 22 | 237.41 | 57.72 | 3.75 | 20 | 55.93 | 29514.51 | 108.39 | 596.97 | 37.13 | 21.73 | 6736.46 | 0.59 | 0.83 | 1 | 0.42 | 1 | 10
12 | 120 | CONCLUIDO | 9.1022 | 10.99 | 7.32 | 20.92 | 0.3 | 21 | 237.84 | 57.72 | 4 | 19 | 56.12 | 29567.95 | 107.75 | 596.86 | 36.44 | 21.73 | 6398.59 | 0.6 | 0.83 | 1.01 | 0.4 | 1 | 10
13 | 120 | CONCLUIDO | 9.2194 | 10.85 | 7.27 | 22.96 | 0.32 | 19 | 238.28 | 57.72 | 4.25 | 17 | 56.3 | 29621.44 | 106.64 | 596.86 | 34.9 | 21.73 | 5638.52 | 0.62 | 0.84 | 1 | 0.35 | 1 | 10
14 | 120 | CONCLUIDO | 9.276 | 10.78 | 7.25 | 24.17 | 0.34 | 18 | 238.71 | 57.72 | 4.5 | 16 | 56.49 | 29675.01 | 105.66 | 596.9 | 34.23 | 21.73 | 5306.26 | 0.63 | 0.84 | 1 | 0.33 | 1 | 10
15 | 120 | CONCLUIDO | 9.3093 | 10.74 | 7.26 | 25.62 | 0.35 | 17 | 239.14 | 57.72 | 4.75 | 15 | 56.67 | 29728.63 | 105.15 | 596.86 | 34.26 | 21.73 | 5327.33 | 0.63 | 0.84 | 1.01 | 0.34 | 1 | 10
16 | 120 | CONCLUIDO | 9.3789 | 10.66 | 7.22 | 27.09 | 0.37 | 16 | 239.58 | 57.72 | 5 | 14 | 56.86 | 29782.33 | 104.28 | 596.96 | 33.45 | 21.73 | 4925.38 | 0.65 | 0.85 | 1 | 0.31 | 1 | 10
17 | 120 | CONCLUIDO | 9.3811 | 10.66 | 7.22 | 27.08 | 0.39 | 16 | 240.02 | 57.72 | 5.25 | 14 | 57.04 | 29836.09 | 103.61 | 596.87 | 33.33 | 21.73 | 4866.49 | 0.65 | 0.85 | 1 | 0.3 | 1 | 10
18 | 120 | CONCLUIDO | 9.4463 | 10.59 | 7.19 | 28.78 | 0.41 | 15 | 240.45 | 57.72 | 5.5 | 13 | 57.23 | 29890.04 | 102.83 | 596.86 | 32.52 | 21.73 | 4466.5 | 0.67 | 0.85 | 1 | 0.28 | 1 | 10
19 | 120 | CONCLUIDO | 9.4944 | 10.53 | 7.19 | 30.8 | 0.42 | 14 | 240.89 | 57.72 | 5.75 | 12 | 57.42 | 29943.94 | 102.4 | 596.98 | 32.21 | 21.73 | 4316.65 | 0.67 | 0.85 | 1 | 0.27 | 1 | 10
20 | 120 | CONCLUIDO | 9.5019 | 10.52 | 7.18 | 30.76 | 0.44 | 14 | 241.33 | 57.72 | 6 | 12 | 57.6 | 29997.9 | 101.51 | 596.87 | 32.01 | 21.73 | 4214.53 | 0.68 | 0.85 | 1 | 0.26 | 1 | 10
21 | 120 | CONCLUIDO | 9.5686 | 10.45 | 7.15 | 33 | 0.46 | 13 | 241.77 | 57.72 | 6.25 | 11 | 57.79 | 30051.93 | 100.66 | 596.87 | 31.21 | 21.73 | 3823.56 | 0.7 | 0.85 | 0.99 | 0.23 | 1 | 10
22 | 120 | CONCLUIDO | 9.6226 | 10.39 | 7.14 | 35.68 | 0.48 | 12 | 242.2 | 57.72 | 6.5 | 10 | 57.98 | 30106.03 | 99.69 | 596.86 | 30.6 | 21.73 | 3522.1 | 0.71 | 0.86 | 1 | 0.22 | 1 | 10
23 | 120 | CONCLUIDO | 9.629 | 10.39 | 7.13 | 35.65 | 0.49 | 12 | 242.64 | 57.72 | 6.75 | 10 | 58.17 | 30160.2 | 98.96 | 596.91 | 30.39 | 21.73 | 3416.57 | 0.71 | 0.86 | 1 | 0.21 | 1 | 10
24 | 120 | CONCLUIDO | 9.6128 | 10.4 | 7.15 | 35.74 | 0.51 | 12 | 243.08 | 57.72 | 7 | 10 | 58.36 | 30214.44 | 99.11 | 596.92 | 30.99 | 21.73 | 3715.6 | 0.7 | 0.86 | 1 | 0.23 | 1 | 10
25 | 120 | CONCLUIDO | 9.6889 | 10.32 | 7.11 | 38.79 | 0.53 | 11 | 243.52 | 57.72 | 7.25 | 9 | 58.55 | 30268.74 | 98.11 | 596.91 | 29.93 | 21.73 | 3190.42 | 0.73 | 0.86 | 0.99 | 0.19 | 1 | 10
26 | 120 | CONCLUIDO | 9.6826 | 10.33 | 7.12 | 38.82 | 0.55 | 11 | 243.96 | 57.72 | 7.5 | 9 | 58.74 | 30323.11 | 97.37 | 596.86 | 30.18 | 21.73 | 3313.92 | 0.72 | 0.86 | 0.99 | 0.2 | 1 | 10
27 | 120 | CONCLUIDO | 9.7461 | 10.26 | 7.1 | 42.58 | 0.56 | 10 | 244.41 | 57.72 | 7.75 | 8 | 58.93 | 30377.55 | 96.75 | 596.89 | 29.39 | 21.73 | 2925.84 | 0.74 | 0.86 | 0.99 | 0.18 | 1 | 10
28 | 120 | CONCLUIDO | 9.7389 | 10.27 | 7.1 | 42.62 | 0.58 | 10 | 244.85 | 57.72 | 8 | 8 | 59.12 | 30432.06 | 96.26 | 596.89 | 29.45 | 21.73 | 2955.37 | 0.74 | 0.86 | 1 | 0.19 | 1 | 10
29 | 120 | CONCLUIDO | 9.7487 | 10.26 | 7.09 | 42.56 | 0.6 | 10 | 245.29 | 57.72 | 8.25 | 8 | 59.32 | 30486.64 | 95.62 | 596.86 | 29.32 | 21.73 | 2893.53 | 0.74 | 0.86 | 0.99 | 0.18 | 1 | 10
30 | 120 | CONCLUIDO | 9.8085 | 10.2 | 7.08 | 47.18 | 0.62 | 9 | 245.73 | 57.72 | 8.5 | 7 | 59.51 | 30541.29 | 94.22 | 596.86 | 28.79 | 21.73 | 2629.13 | 0.75 | 0.86 | 0.99 | 0.16 | 1 | 10
31 | 120 | CONCLUIDO | 9.8007 | 10.2 | 7.08 | 47.23 | 0.63 | 9 | 246.18 | 57.72 | 8.75 | 7 | 59.7 | 30596.01 | 94.68 | 596.89 | 29.12 | 21.73 | 2794.74 | 0.75 | 0.86 | 0.99 | 0.17 | 1 | 10
32 | 120 | CONCLUIDO | 9.8045 | 10.2 | 7.08 | 47.2 | 0.65 | 9 | 246.62 | 57.72 | 9 | 7 | 59.9 | 30650.8 | 94.37 | 596.87 | 29.04 | 21.73 | 2756.77 | 0.75 | 0.86 | 0.99 | 0.16 | 1 | 10
33 | 120 | CONCLUIDO | 9.8071 | 10.2 | 7.08 | 47.19 | 0.67 | 9 | 247.07 | 57.72 | 9.25 | 7 | 60.09 | 30705.66 | 92.89 | 596.88 | 28.88 | 21.73 | 2675.38 | 0.75 | 0.86 | 0.99 | 0.16 | 1 | 10
34 | 120 | CONCLUIDO | 9.8665 | 10.14 | 7.06 | 52.96 | 0.68 | 8 | 247.51 | 57.72 | 9.5 | 6 | 60.29 | 30760.6 | 91.8 | 596.86 | 28.36 | 21.73 | 2419.34 | 0.77 | 0.87 | 0.99 | 0.14 | 1 | 10
35 | 120 | CONCLUIDO | 9.8771 | 10.12 | 7.05 | 52.88 | 0.7 | 8 | 247.96 | 57.72 | 9.75 | 6 | 60.48 | 30815.6 | 91.26 | 596.86 | 28.09 | 21.73 | 2287.95 | 0.77 | 0.87 | 0.99 | 0.13 | 1 | 10
36 | 120 | CONCLUIDO | 9.8763 | 10.13 | 7.05 | 52.89 | 0.72 | 8 | 248.4 | 57.72 | 10 | 6 | 60.68 | 30870.67 | 90.57 | 596.87 | 28.16 | 21.73 | 2322.25 | 0.77 | 0.87 | 0.98 | 0.13 | 1 | 10
37 | 120 | CONCLUIDO | 9.8703 | 10.13 | 7.06 | 52.94 | 0.73 | 8 | 248.85 | 57.72 | 10.25 | 6 | 60.88 | 30925.82 | 90.2 | 596.92 | 28.22 | 21.73 | 2351.5 | 0.77 | 0.87 | 0.99 | 0.14 | 1 | 10
38 | 120 | CONCLUIDO | 9.8703 | 10.13 | 7.06 | 52.94 | 0.75 | 8 | 249.3 | 57.72 | 10.5 | 6 | 61.07 | 30981.04 | 88.73 | 596.86 | 28.31 | 21.73 | 2396.19 | 0.77 | 0.87 | 0.99 | 0.14 | 1 | 10
39 | 120 | CONCLUIDO | 9.9376 | 10.06 | 7.04 | 60.3 | 0.77 | 7 | 249.75 | 57.72 | 10.75 | 5 | 61.27 | 31036.33 | 88.49 | 596.95 | 27.54 | 21.73 | 2014.94 | 0.79 | 0.87 | 0.99 | 0.12 | 1 | 10
40 | 120 | CONCLUIDO | 9.9368 | 10.06 | 7.04 | 60.31 | 0.78 | 7 | 250.2 | 57.72 | 11 | 4 | 61.47 | 31091.69 | 88.34 | 596.87 | 27.48 | 21.73 | 1987.85 | 0.79 | 0.87 | 0.99 | 0.12 | 1 | 10
41 | 120 | CONCLUIDO | 9.9371 | 10.06 | 7.04 | 60.3 | 0.8 | 7 | 250.65 | 57.72 | 11.25 | 4 | 61.67 | 31147.12 | 88.39 | 596.88 | 27.49 | 21.73 | 1990.63 | 0.79 | 0.87 | 0.99 | 0.12 | 1 | 10
42 | 120 | CONCLUIDO | 9.9445 | 10.06 | 7.03 | 60.24 | 0.81 | 7 | 251.1 | 57.72 | 11.5 | 4 | 61.87 | 31202.63 | 87.61 | 596.93 | 27.31 | 21.73 | 1903.03 | 0.8 | 0.87 | 0.99 | 0.11 | 1 | 10
43 | 120 | CONCLUIDO | 9.9308 | 10.07 | 7.04 | 60.36 | 0.83 | 7 | 251.55 | 57.72 | 11.75 | 3 | 62.07 | 31258.21 | 86.74 | 596.86 | 27.6 | 21.73 | 2045.58 | 0.79 | 0.87 | 0.99 | 0.12 | 1 | 10
44 | 120 | CONCLUIDO | 9.9286 | 10.07 | 7.04 | 60.38 | 0.85 | 7 | 252 | 57.72 | 12 | 2 | 62.27 | 31313.87 | 86.72 | 596.86 | 27.65 | 21.73 | 2072.61 | 0.79 | 0.87 | 0.99 | 0.13 | 1 | 10
45 | 120 | CONCLUIDO | 9.9261 | 10.07 | 7.05 | 60.4 | 0.86 | 7 | 252.45 | 57.72 | 12.25 | 2 | 62.48 | 31369.6 | 86.67 | 596.88 | 27.81 | 21.73 | 2150.33 | 0.78 | 0.87 | 0.99 | 0.13 | 1 | 10
46 | 120 | CONCLUIDO | 9.9228 | 10.08 | 7.05 | 60.43 | 0.88 | 7 | 252.9 | 57.72 | 12.5 | 1 | 62.68 | 31425.4 | 86.76 | 597 | 27.84 | 21.73 | 2165.3 | 0.78 | 0.87 | 0.99 | 0.13 | 1 | 10
47 | 120 | CONCLUIDO | 9.922 | 10.08 | 7.05 | 60.44 | 0.9 | 7 | 253.35 | 57.72 | 12.75 | 1 | 62.88 | 31481.28 | 86.55 | 596.87 | 27.9 | 21.73 | 2197.84 | 0.78 | 0.87 | 0.99 | 0.13 | 1 | 10
48 | 120 | CONCLUIDO | 9.9245 | 10.08 | 7.05 | 60.41 | 0.91 | 7 | 253.81 | 57.72 | 13 | 1 | 63.08 | 31537.23 | 86.34 | 596.86 | 27.91 | 21.73 | 2199.31 | 0.78 | 0.87 | 0.99 | 0.13 | 1 | 10
49 | 120 | CONCLUIDO | 9.9182 | 10.08 | 7.05 | 60.47 | 0.93 | 7 | 254.26 | 57.72 | 13.25 | 1 | 63.29 | 31593.26 | 86.27 | 596.86 | 28.07 | 21.73 | 2281.54 | 0.77 | 0.87 | 0.99 | 0.14 | 1 | 10
50 | 120 | CONCLUIDO | 9.9204 | 10.08 | 7.05 | 60.45 | 0.94 | 7 | 254.72 | 57.72 | 13.5 | 1 | 63.49 | 31649.36 | 85.97 | 596.86 | 28 | 21.73 | 2245.83 | 0.78 | 0.87 | 0.99 | 0.14 | 1 | 10
51 | 120 | CONCLUIDO | 9.9903 | 10.01 | 7.03 | 70.28 | 0.96 | 6 | 255.17 | 57.72 | 13.75 | 1 | 63.7 | 31705.54 | 85.47 | 596.95 | 27.23 | 21.73 | 1865.48 | 0.8 | 0.87 | 0.99 | 0.11 | 1 | 10
52 | 120 | CONCLUIDO | 9.9895 | 10.01 | 7.03 | 70.28 | 0.97 | 6 | 255.63 | 57.72 | 14 | 0 | 63.91 | 31761.8 | 85.69 | 596.86 | 27.28 | 21.73 | 1891.09 | 0.8 | 0.87 | 0.99 | 0.11 | 1 | 10
0 | 145 | CONCLUIDO | 5.3186 | 18.8 | 9.39 | 4.69 | 0.06 | 120 | 285.18 | 61.2 | 1 | 118 | 77.98 | 35406.83 | 165.81 | 597.21 | 100.73 | 21.73 | 38047.12 | 0.22 | 0.65 | 1.17 | 2.46 | 1 | 10
1 | 145 | CONCLUIDO | 6.0396 | 16.56 | 8.76 | 5.84 | 0.08 | 90 | 285.68 | 61.2 | 1.25 | 88 | 78.24 | 35468.6 | 154.29 | 597.24 | 81.17 | 21.73 | 28415.64 | 0.27 | 0.7 | 1.13 | 1.84 | 1 | 10
2 | 145 | CONCLUIDO | 6.6166 | 15.11 | 8.34 | 7.05 | 0.09 | 71 | 286.19 | 61.2 | 1.5 | 69 | 78.49 | 35530.47 | 146.51 | 597.13 | 68.28 | 21.73 | 22068 | 0.32 | 0.73 | 1.08 | 1.42 | 1 | 10
3 | 145 | CONCLUIDO | 6.9881 | 14.31 | 8.13 | 8.13 | 0.11 | 60 | 286.69 | 61.2 | 1.75 | 58 | 78.74 | 35592.57 | 142.39 | 596.93 | 61.16 | 21.73 | 18562.24 | 0.36 | 0.75 | 1.08 | 1.21 | 1 | 10
4 | 145 | CONCLUIDO | 7.3426 | 13.62 | 7.92 | 9.32 | 0.12 | 51 | 287.19 | 61.2 | 2 | 49 | 78.99 | 35654.65 | 138.42 | 596.98 | 55.16 | 21.73 | 15605.26 | 0.39 | 0.77 | 1.05 | 1 | 1 | 10
5 | 145 | CONCLUIDO | 7.5799 | 13.19 | 7.82 | 10.42 | 0.14 | 45 | 287.7 | 61.2 | 2.25 | 43 | 79.25 | 35716.83 | 136.22 | 597.04 | 51.85 | 21.73 | 13980.77 | 0.42 | 0.78 | 1.05 | 0.9 | 1 | 10
6 | 145 | CONCLUIDO | 7.8133 | 12.8 | 7.69 | 11.54 | 0.15 | 40 | 288.2 | 61.2 | 2.5 | 38 | 79.5 | 35779.11 | 133.77 | 596.98 | 48.07 | 21.73 | 12116.71 | 0.45 | 0.79 | 1.04 | 0.78 | 1 | 10
7 | 145 | CONCLUIDO | 7.9876 | 12.52 | 7.63 | 12.72 | 0.17 | 36 | 288.71 | 61.2 | 2.75 | 34 | 79.76 | 35841.5 | 132.26 | 596.91 | 46.05 | 21.73 | 11126.49 | 0.47 | 0.8 | 1.04 | 0.71 | 1 | 10
8 | 145 | CONCLUIDO | 8.1345 | 12.29 | 7.57 | 13.76 | 0.18 | 33 | 289.21 | 61.2 | 3 | 31 | 80.02 | 35903.99 | 130.67 | 596.9 | 44.36 | 21.73 | 10296.55 | 0.49 | 0.81 | 1.02 | 0.65 | 1 | 10
9 | 145 | CONCLUIDO | 8.2856 | 12.07 | 7.5 | 15.01 | 0.2 | 30 | 289.72 | 61.2 | 3.25 | 28 | 80.27 | 35966.59 | 129.35 | 596.89 | 41.79 | 21.73 | 9024.14 | 0.52 | 0.81 | 1.03 | 0.59 | 1 | 10
10 | 145 | CONCLUIDO | 8.3885 | 11.92 | 7.46 | 15.99 | 0.21 | 28 | 290.23 | 61.2 | 3.5 | 26 | 80.53 | 36029.29 | 128.3 | 596.97 | 41.05 | 21.73 | 8665.51 | 0.53 | 0.82 | 1.02 | 0.54 | 1 | 10
11 | 145 | CONCLUIDO | 8.4924 | 11.78 | 7.42 | 17.13 | 0.23 | 26 | 290.74 | 61.2 | 3.75 | 24 | 80.79 | 36092.1 | 127.25 | 596.88 | 39.7 | 21.73 | 8002.87 | 0.55 | 0.82 | 1.02 | 0.51 | 1 | 10
12 | 145 | CONCLUIDO | 8.6077 | 11.62 | 7.38 | 18.44 | 0.24 | 24 | 291.25 | 61.2 | 4 | 22 | 81.05 | 36155.02 | 126.12 | 596.95 | 38 | 21.73 | 7159.84 | 0.57 | 0.83 | 1.02 | 0.46 | 1 | 10
13 | 145 | CONCLUIDO | 8.6563 | 11.55 | 7.36 | 19.21 | 0.26 | 23 | 291.76 | 61.2 | 4.25 | 21 | 81.31 | 36218.04 | 125.4 | 596.92 | 37.8 | 21.73 | 7068.64 | 0.57 | 0.83 | 1.01 | 0.45 | 1 | 10
14 | 145 | CONCLUIDO | 8.7833 | 11.39 | 7.3 | 20.87 | 0.27 | 21 | 292.27 | 61.2 | 4.5 | 19 | 81.57 | 36281.16 | 124.28 | 596.93 | 35.97 | 21.73 | 6160.06 | 0.6 | 0.84 | 1 | 0.39 | 1 | 10
15 | 145 | CONCLUIDO | 8.8296 | 11.33 | 7.3 | 21.9 | 0.29 | 20 | 292.79 | 61.2 | 4.75 | 18 | 81.84 | 36344.4 | 123.7 | 596.86 | 35.71 | 21.73 | 6036.27 | 0.61 | 0.84 | 1.01 | 0.38 | 1 | 10
16 | 145 | CONCLUIDO | 8.8933 | 11.24 | 7.27 | 22.96 | 0.3 | 19 | 293.3 | 61.2 | 5 | 17 | 82.1 | 36407.75 | 122.71 | 596.91 | 35.02 | 21.73 | 5694.53 | 0.62 | 0.84 | 1 | 0.35 | 1 | 10
17 | 145 | CONCLUIDO | 8.9501 | 11.17 | 7.25 | 24.18 | 0.32 | 18 | 293.81 | 61.2 | 5.25 | 16 | 82.36 | 36471.2 | 122.29 | 597.05 | 34.23 | 21.73 | 5308.16 | 0.63 | 0.84 | 1.01 | 0.34 | 1 | 10
18 | 145 | CONCLUIDO | 8.9966 | 11.12 | 7.25 | 25.59 | 0.33 | 17 | 294.33 | 61.2 | 5.5 | 15 | 82.63 | 36534.76 | 121.6 | 596.86 | 34.17 | 21.73 | 5283.07 | 0.64 | 0.84 | 1.01 | 0.33 | 1 | 10
19 | 145 | CONCLUIDO | 9 | 11.11 | 7.25 | 25.57 | 0.35 | 17 | 294.84 | 61.2 | 5.75 | 15 | 82.9 | 36598.44 | 121.12 | 596.94 | 34.19 | 21.73 | 5290.06 | 0.64 | 0.84 | 1 | 0.33 | 1 | 10
20 | 145 | CONCLUIDO | 9.0596 | 11.04 | 7.23 | 27.1 | 0.36 | 16 | 295.36 | 61.2 | 6 | 14 | 83.16 | 36662.22 | 120.53 | 596.96 | 33.57 | 21.73 | 4987.4 | 0.65 | 0.85 | 1 | 0.31 | 1 | 10
21 | 145 | CONCLUIDO | 9.1273 | 10.96 | 7.2 | 28.79 | 0.38 | 15 | 295.88 | 61.2 | 6.25 | 13 | 83.43 | 36726.12 | 119.94 | 596.87 | 32.73 | 21.73 | 4571.35 | 0.66 | 0.85 | 1 | 0.28 | 1 | 10
22 | 145 | CONCLUIDO | 9.1255 | 10.96 | 7.2 | 28.8 | 0.39 | 15 | 296.4 | 61.2 | 6.5 | 13 | 83.7 | 36790.13 | 119.35 | 596.86 | 32.69 | 21.73 | 4549.96 | 0.66 | 0.85 | 1 | 0.28 | 1 | 10
23 | 145 | CONCLUIDO | 9.1912 | 10.88 | 7.18 | 30.76 | 0.4 | 14 | 296.92 | 61.2 | 6.75 | 12 | 83.97 | 36854.25 | 118.97 | 596.88 | 31.88 | 21.73 | 4153.69 | 0.68 | 0.85 | 1 | 0.26 | 1 | 10
24 | 145 | CONCLUIDO | 9.1858 | 10.89 | 7.18 | 30.78 | 0.42 | 14 | 297.44 | 61.2 | 7 | 12 | 84.24 | 36918.48 | 118.49 | 596.9 | 32.03 | 21.73 | 4224.5 | 0.68 | 0.85 | 1 | 0.26 | 1 | 10
25 | 145 | CONCLUIDO | 9.2569 | 10.8 | 7.15 | 33.01 | 0.43 | 13 | 297.96 | 61.2 | 7.25 | 11 | 84.51 | 36982.83 | 117.62 | 596.88 | 31.32 | 21.73 | 3875.43 | 0.69 | 0.85 | 0.99 | 0.24 | 1 | 10
26 | 145 | CONCLUIDO | 9.2531 | 10.81 | 7.16 | 33.03 | 0.45 | 13 | 298.48 | 61.2 | 7.5 | 11 | 84.79 | 37047.29 | 117.31 | 596.86 | 31.32 | 21.73 | 3876.35 | 0.69 | 0.85 | 1 | 0.24 | 1 | 10
27 | 145 | CONCLUIDO | 9.3257 | 10.72 | 7.13 | 35.64 | 0.46 | 12 | 299.01 | 61.2 | 7.75 | 10 | 85.06 | 37111.87 | 115.98 | 596.86 | 30.43 | 21.73 | 3435.21 | 0.71 | 0.86 | 0.99 | 0.21 | 1 | 10
28 | 145 | CONCLUIDO | 9.3182 | 10.73 | 7.14 | 35.68 | 0.48 | 12 | 299.53 | 61.2 | 8 | 10 | 85.33 | 37176.68 | 116.16 | 596.99 | 30.65 | 21.73 | 3545.21 | 0.71 | 0.86 | 0.99 | 0.22 | 1 | 10
29 | 145 | CONCLUIDO | 9.3115 | 10.74 | 7.14 | 35.72 | 0.49 | 12 | 300.06 | 61.2 | 8.25 | 10 | 85.61 | 37241.49 | 115.97 | 596.86 | 30.96 | 21.73 | 3702.76 | 0.7 | 0.86 | 0.99 | 0.23 | 1 | 10
30 | 145 | CONCLUIDO | 9.3884 | 10.65 | 7.11 | 38.78 | 0.5 | 11 | 300.59 | 61.2 | 8.5 | 9 | 85.89 | 37306.42 | 115.11 | 596.86 | 29.95 | 21.73 | 3202.18 | 0.73 | 0.86 | 0.99 | 0.19 | 1 | 10
31 | 145 | CONCLUIDO | 9.3892 | 10.65 | 7.11 | 38.77 | 0.52 | 11 | 301.11 | 61.2 | 8.75 | 9 | 86.16 | 37371.47 | 114.47 | 596.91 | 29.78 | 21.73 | 3117.42 | 0.73 | 0.86 | 0.99 | 0.19 | 1 | 10
32 | 145 | CONCLUIDO | 9.3828 | 10.66 | 7.12 | 38.81 | 0.53 | 11 | 301.64 | 61.2 | 9 | 9 | 86.44 | 37436.63 | 114.33 | 596.86 | 30.09 | 21.73 | 3272.57 | 0.72 | 0.86 | 0.99 | 0.2 | 1 | 10
33 | 145 | CONCLUIDO | 9.4473 | 10.58 | 7.1 | 42.58 | 0.55 | 10 | 302.17 | 61.2 | 9.25 | 8 | 86.72 | 37501.91 | 113.46 | 596.88 | 29.45 | 21.73 | 2957.69 | 0.74 | 0.86 | 0.99 | 0.18 | 1 | 10
34 | 145 | CONCLUIDO | 9.4473 | 10.58 | 7.1 | 42.58 | 0.56 | 10 | 302.7 | 61.2 | 9.5 | 8 | 87 | 37567.32 | 113.19 | 596.87 | 29.41 | 21.73 | 2936.63 | 0.74 | 0.86 | 0.99 | 0.18 | 1 | 10
35 | 145 | CONCLUIDO | 9.4525 | 10.58 | 7.09 | 42.55 | 0.57 | 10 | 303.23 | 61.2 | 9.75 | 8 | 87.28 | 37632.84 | 112.85 | 596.88 | 29.31 | 21.73 | 2887.22 | 0.74 | 0.86 | 0.99 | 0.17 | 1 | 10
36 | 145 | CONCLUIDO | 9.5195 | 10.5 | 7.07 | 47.14 | 0.59 | 9 | 303.76 | 61.2 | 10 | 7 | 87.57 | 37698.48 | 111.38 | 596.94 | 28.64 | 21.73 | 2558.6 | 0.76 | 0.86 | 0.99 | 0.15 | 1 | 10
37 | 145 | CONCLUIDO | 9.5082 | 10.52 | 7.08 | 47.22 | 0.6 | 9 | 304.3 | 61.2 | 10.25 | 7 | 87.85 | 37764.25 | 112.08 | 596.86 | 29.02 | 21.73 | 2746.41 | 0.75 | 0.86 | 0.99 | 0.17 | 1 | 10
38 | 145 | CONCLUIDO | 9.5037 | 10.52 | 7.09 | 47.25 | 0.61 | 9 | 304.83 | 61.2 | 10.5 | 7 | 88.13 | 37830.13 | 112.13 | 596.89 | 29.19 | 21.73 | 2828.9 | 0.74 | 0.86 | 0.99 | 0.17 | 1 | 10
39 | 145 | CONCLUIDO | 9.509 | 10.52 | 7.08 | 47.21 | 0.63 | 9 | 305.37 | 61.2 | 10.75 | 7 | 88.42 | 37896.14 | 111.84 | 596.91 | 29.03 | 21.73 | 2750.78 | 0.75 | 0.86 | 0.99 | 0.16 | 1 | 10
40 | 145 | CONCLUIDO | 9.5132 | 10.51 | 7.08 | 47.18 | 0.64 | 9 | 305.9 | 61.2 | 11 | 7 | 88.7 | 37962.28 | 110.54 | 596.88 | 28.93 | 21.73 | 2701.71 | 0.75 | 0.86 | 0.99 | 0.16 | 1 | 10
41 | 145 | CONCLUIDO | 9.5783 | 10.44 | 7.06 | 52.95 | 0.65 | 8 | 306.44 | 61.2 | 11.25 | 6 | 88.99 | 38028.53 | 109.41 | 596.88 | 28.17 | 21.73 | 2325.83 | 0.77 | 0.87 | 0.99 | 0.14 | 1 | 10
42 | 145 | CONCLUIDO | 9.5831 | 10.44 | 7.05 | 52.91 | 0.67 | 8 | 306.98 | 61.2 | 11.5 | 6 | 89.28 | 38094.91 | 109.61 | 596.86 | 28.18 | 21.73 | 2331.93 | 0.77 | 0.87 | 0.99 | 0.14 | 1 | 10
43 | 145 | CONCLUIDO | 9.5882 | 10.43 | 7.05 | 52.87 | 0.68 | 8 | 307.52 | 61.2 | 11.75 | 6 | 89.57 | 38161.42 | 108.93 | 596.89 | 28.01 | 21.73 | 2248.02 | 0.78 | 0.87 | 0.99 | 0.13 | 1 | 10
44 | 145 | CONCLUIDO | 9.5834 | 10.43 | 7.05 | 52.91 | 0.69 | 8 | 308.06 | 61.2 | 12 | 6 | 89.86 | 38228.06 | 108.41 | 596.87 | 28.12 | 21.73 | 2301.18 | 0.77 | 0.87 | 0.99 | 0.14 | 1 | 10
45 | 145 | CONCLUIDO | 9.5857 | 10.43 | 7.05 | 52.89 | 0.71 | 8 | 308.6 | 61.2 | 12.25 | 6 | 90.15 | 38294.82 | 108.05 | 596.86 | 28.14 | 21.73 | 2313.72 | 0.77 | 0.87 | 0.98 | 0.13 | 1 | 10
46 | 145 | CONCLUIDO | 9.578 | 10.44 | 7.06 | 52.95 | 0.72 | 8 | 309.14 | 61.2 | 12.5 | 6 | 90.44 | 38361.7 | 107.71 | 596.89 | 28.31 | 21.73 | 2395.85 | 0.77 | 0.87 | 0.99 | 0.14 | 1 | 10
47 | 145 | CONCLUIDO | 9.6551 | 10.36 | 7.03 | 60.26 | 0.73 | 7 | 309.68 | 61.2 | 12.75 | 5 | 90.74 | 38428.72 | 106.46 | 596.87 | 27.4 | 21.73 | 1944.32 | 0.79 | 0.87 | 0.99 | 0.11 | 1 | 10
48 | 145 | CONCLUIDO | 9.6523 | 10.36 | 7.03 | 60.29 | 0.75 | 7 | 310.23 | 61.2 | 13 | 5 | 91.03 | 38495.87 | 106.26 | 596.9 | 27.42 | 21.73 | 1954.71 | 0.79 | 0.87 | 0.99 | 0.12 | 1 | 10
49 | 145 | CONCLUIDO | 9.6528 | 10.36 | 7.03 | 60.29 | 0.76 | 7 | 310.77 | 61.2 | 13.25 | 5 | 91.33 | 38563.14 | 106.4 | 596.89 | 27.42 | 21.73 | 1957.49 | 0.79 | 0.87 | 0.99 | 0.12 | 1 | 10
50 | 145 | CONCLUIDO | 9.6533 | 10.36 | 7.03 | 60.28 | 0.77 | 7 | 311.32 | 61.2 | 13.5 | 5 | 91.62 | 38630.55 | 106.35 | 596.86 | 27.4 | 21.73 | 1944.98 | 0.79 | 0.87 | 0.99 | 0.12 | 1 | 10
51 | 145 | CONCLUIDO | 9.6538 | 10.36 | 7.03 | 60.28 | 0.79 | 7 | 311.87 | 61.2 | 13.75 | 5 | 91.92 | 38698.21 | 105.3 | 596.86 | 27.44 | 21.73 | 1967.11 | 0.79 | 0.87 | 0.99 | 0.11 | 1 | 10
52 | 145 | CONCLUIDO | 9.6497 | 10.36 | 7.04 | 60.31 | 0.8 | 7 | 312.42 | 61.2 | 14 | 5 | 92.22 | 38765.89 | 104.59 | 596.91 | 27.52 | 21.73 | 2008.12 | 0.79 | 0.87 | 0.99 | 0.12 | 1 | 10
53 | 145 | CONCLUIDO | 9.6504 | 10.36 | 7.04 | 60.31 | 0.81 | 7 | 312.97 | 61.2 | 14.25 | 5 | 92.52 | 38833.69 | 103.9 | 596.86 | 27.49 | 21.73 | 1992.8 | 0.79 | 0.87 | 0.99 | 0.12 | 1 | 10
54 | 145 | CONCLUIDO | 9.6473 | 10.37 | 7.04 | 60.34 | 0.82 | 7 | 313.52 | 61.2 | 14.5 | 5 | 92.82 | 38901.63 | 103.9 | 596.87 | 27.67 | 21.73 | 2082.27 | 0.79 | 0.87 | 0.99 | 0.12 | 1 | 10
55 | 145 | CONCLUIDO | 9.7187 | 10.29 | 7.02 | 70.17 | 0.84 | 6 | 314.07 | 61.2 | 14.75 | 4 | 93.12 | 38969.71 | 102.73 | 596.89 | 27.06 | 21.73 | 1783.72 | 0.8 | 0.87 | 0.98 | 0.1 | 1 | 10
56 | 145 | CONCLUIDO | 9.7153 | 10.29 | 7.02 | 70.21 | 0.85 | 6 | 314.62 | 61.2 | 15 | 4 | 93.43 | 39037.92 | 103.24 | 596.86 | 27.01 | 21.73 | 1753.86 | 0.8 | 0.87 | 0.99 | 0.1 | 1 | 10
57 | 145 | CONCLUIDO | 9.7161 | 10.29 | 7.02 | 70.2 | 0.86 | 6 | 315.18 | 61.2 | 15.25 | 3 | 93.73 | 39106.27 | 102.65 | 596.86 | 26.99 | 21.73 | 1745.92 | 0.81 | 0.87 | 0.99 | 0.1 | 1 | 10
58 | 145 | CONCLUIDO | 9.7161 | 10.29 | 7.02 | 70.2 | 0.87 | 6 | 315.73 | 61.2 | 15.5 | 3 | 94.03 | 39174.75 | 102.86 | 596.88 | 26.98 | 21.73 | 1740.59 | 0.81 | 0.87 | 0.99 | 0.1 | 1 | 10
59 | 145 | CONCLUIDO | 9.7218 | 10.29 | 7.01 | 70.14 | 0.89 | 6 | 316.29 | 61.2 | 15.75 | 3 | 94.34 | 39243.37 | 102.48 | 596.86 | 26.85 | 21.73 | 1675.92 | 0.81 | 0.87 | 0.99 | 0.1 | 1 | 10
60 | 145 | CONCLUIDO | 9.7205 | 10.29 | 7.01 | 70.15 | 0.9 | 6 | 316.85 | 61.2 | 16 | 3 | 94.65 | 39312.13 | 102.52 | 596.87 | 26.82 | 21.73 | 1659.44 | 0.81 | 0.87 | 0.99 | 0.1 | 1 | 10
61 | 145 | CONCLUIDO | 9.7187 | 10.29 | 7.02 | 70.17 | 0.91 | 6 | 317.41 | 61.2 | 16.25 | 3 | 94.96 | 39381.03 | 101.99 | 596.86 | 26.89 | 21.73 | 1698.59 | 0.81 | 0.87 | 0.99 | 0.1 | 1 | 10
62 | 145 | CONCLUIDO | 9.7197 | 10.29 | 7.02 | 70.16 | 0.92 | 6 | 317.97 | 61.2 | 16.5 | 2 | 95.27 | 39450.07 | 100.92 | 596.86 | 26.86 | 21.73 | 1679.1 | 0.81 | 0.87 | 0.99 | 0.1 | 1 | 10
63 | 145 | CONCLUIDO | 9.7137 | 10.29 | 7.02 | 70.22 | 0.94 | 6 | 318.53 | 61.2 | 16.75 | 2 | 95.58 | 39519.26 | 100.66 | 596.86 | 27.02 | 21.73 | 1762.31 | 0.8 | 0.87 | 0.99 | 0.1 | 1 | 10
64 | 145 | CONCLUIDO | 9.715 | 10.29 | 7.02 | 70.21 | 0.95 | 6 | 319.09 | 61.2 | 17 | 2 | 95.89 | 39588.58 | 100.31 | 596.95 | 27.07 | 21.73 | 1788.65 | 0.8 | 0.87 | 0.99 | 0.1 | 1 | 10
65 | 145 | CONCLUIDO | 9.7184 | 10.29 | 7.02 | 70.17 | 0.96 | 6 | 319.65 | 61.2 | 17.25 | 1 | 96.2 | 39658.05 | 100.24 | 596.86 | 26.96 | 21.73 | 1732.31 | 0.81 | 0.87 | 0.99 | 0.1 | 1 | 10
66 | 145 | CONCLUIDO | 9.7166 | 10.29 | 7.02 | 70.19 | 0.97 | 6 | 320.22 | 61.2 | 17.5 | 1 | 96.52 | 39727.66 | 100.29 | 596.89 | 26.84 | 21.73 | 1672.29 | 0.81 | 0.87 | 0.99 | 0.1 | 1 | 10
67 | 145 | CONCLUIDO | 9.7203 | 10.29 | 7.02 | 70.15 | 0.99 | 6 | 320.78 | 61.2 | 17.75 | 1 | 96.83 | 39797.41 | 100.02 | 596.96 | 26.76 | 21.73 | 1632.69 | 0.81 | 0.87 | 0.99 | 0.1 | 1 | 10
68 | 145 | CONCLUIDO | 9.7179 | 10.29 | 7.02 | 70.18 | 1 | 6 | 321.35 | 61.2 | 18 | 1 | 97.15 | 39867.32 | 99.99 | 596.86 | 26.94 | 21.73 | 1722.34 | 0.81 | 0.87 | 0.99 | 0.1 | 1 | 10
69 | 145 | CONCLUIDO | 9.7127 | 10.3 | 7.02 | 70.23 | 1.01 | 6 | 321.92 | 61.2 | 18.25 | 1 | 97.47 | 39937.36 | 99.96 | 596.86 | 27.07 | 21.73 | 1783.86 | 0.8 | 0.87 | 0.99 | 0.11 | 1 | 10
70 | 145 | CONCLUIDO | 9.7153 | 10.29 | 7.02 | 70.21 | 1.02 | 6 | 322.49 | 61.2 | 18.5 | 0 | 97.79 | 40007.56 | 99.78 | 596.88 | 26.94 | 21.73 | 1723.29 | 0.81 | 0.87 | 0.99 | 0.1 | 1 | 10
0 | 65 | CONCLUIDO | 8.2414 | 12.13 | 8.21 | 7.7 | 0.13 | 64 | 133.21 | 46.47 | 1 | 62 | 20.75 | 16663.42 | 87.15 | 597.11 | 63.76 | 21.73 | 19842.2 | 0.34 | 0.74 | 1.09 | 1.29 | 1 | 10
1 | 65 | CONCLUIDO | 8.747 | 11.43 | 7.92 | 9.7 | 0.17 | 49 | 133.55 | 46.47 | 1.25 | 47 | 20.83 | 16704.7 | 82.98 | 597 | 54.63 | 21.73 | 15353.68 | 0.4 | 0.77 | 1.07 | 1 | 1 | 10
2 | 65 | CONCLUIDO | 9.1556 | 10.92 | 7.68 | 11.82 | 0.2 | 39 | 133.88 | 46.47 | 1.5 | 37 | 20.91 | 16746.01 | 79.56 | 597.05 | 47.18 | 21.73 | 11675.08 | 0.46 | 0.8 | 1.05 | 0.76 | 1 | 10
3 | 65 | CONCLUIDO | 9.3877 | 10.65 | 7.57 | 13.77 | 0.23 | 33 | 134.22 | 46.47 | 1.75 | 31 | 21 | 16787.35 | 77.53 | 597.03 | 44.22 | 21.73 | 10224.24 | 0.49 | 0.81 | 1.03 | 0.66 | 1 | 10
4 | 65 | CONCLUIDO | 9.6267 | 10.39 | 7.45 | 15.95 | 0.26 | 28 | 134.55 | 46.47 | 2 | 26 | 21.09 | 16828.84 | 75.02 | 596.94 | 40.24 | 21.73 | 8263.8 | 0.54 | 0.82 | 1.02 | 0.53 | 1 | 10
5 | 65 | CONCLUIDO | 9.7374 | 10.27 | 7.41 | 17.78 | 0.29 | 25 | 134.89 | 46.47 | 2.25 | 23 | 21.17 | 16870.25 | 73.85 | 596.9 | 39 | 21.73 | 7654.68 | 0.56 | 0.83 | 1.02 | 0.49 | 1 | 10
6 | 65 | CONCLUIDO | 9.8798 | 10.12 | 7.34 | 20.02 | 0.33 | 22 | 135.22 | 46.47 | 2.5 | 20 | 21.26 | 16911.68 | 72 | 596.92 | 37.07 | 21.73 | 6705.21 | 0.59 | 0.83 | 1.01 | 0.42 | 1 | 10
7 | 65 | CONCLUIDO | 9.9903 | 10.01 | 7.29 | 21.86 | 0.36 | 20 | 135.56 | 46.47 | 2.75 | 18 | 21.34 | 16953.14 | 70.47 | 596.89 | 35.26 | 21.73 | 5812.36 | 0.62 | 0.84 | 1.01 | 0.37 | 1 | 10
8 | 65 | CONCLUIDO | 10.0801 | 9.92 | 7.25 | 24.17 | 0.39 | 18 | 135.9 | 46.47 | 3 | 16 | 21.43 | 16994.64 | 68.47 | 596.9 | 34.27 | 21.73 | 5327.46 | 0.63 | 0.84 | 1 | 0.33 | 1 | 10
9 | 65 | CONCLUIDO | 10.1672 | 9.84 | 7.22 | 27.07 | 0.42 | 16 | 136.23 | 46.47 | 3.25 | 14 | 21.52 | 17036.16 | 67.62 | 596.89 | 33.37 | 21.73 | 4884.42 | 0.65 | 0.85 | 1 | 0.3 | 1 | 10
10 | 65 | CONCLUIDO | 10.2145 | 9.79 | 7.2 | 28.81 | 0.45 | 15 | 136.57 | 46.47 | 3.5 | 13 | 21.6 | 17077.72 | 66.56 | 596.9 | 32.59 | 21.73 | 4500.78 | 0.67 | 0.85 | 1 | 0.28 | 1 | 10
11 | 65 | CONCLUIDO | 10.2693 | 9.74 | 7.18 | 30.76 | 0.48 | 14 | 136.91 | 46.47 | 3.75 | 12 | 21.69 | 17119.3 | 65.41 | 596.88 | 31.88 | 21.73 | 4150.95 | 0.68 | 0.85 | 1 | 0.26 | 1 | 10
12 | 65 | CONCLUIDO | 10.3167 | 9.69 | 7.16 | 33.04 | 0.52 | 13 | 137.25 | 46.47 | 4 | 10 | 21.78 | 17160.92 | 63.6 | 596.86 | 31.12 | 21.73 | 3774.05 | 0.7 | 0.85 | 1 | 0.24 | 1 | 10
13 | 65 | CONCLUIDO | 10.3612 | 9.65 | 7.14 | 35.72 | 0.55 | 12 | 137.58 | 46.47 | 4.25 | 8 | 21.87 | 17202.57 | 62.12 | 596.95 | 30.68 | 21.73 | 3561.58 | 0.71 | 0.86 | 1 | 0.23 | 1 | 10
14 | 65 | CONCLUIDO | 10.4209 | 9.6 | 7.12 | 38.82 | 0.58 | 11 | 137.92 | 46.47 | 4.5 | 7 | 21.95 | 17244.24 | 61.24 | 596.87 | 29.86 | 21.73 | 3157.98 | 0.73 | 0.86 | 1 | 0.2 | 1 | 10
15 | 65 | CONCLUIDO | 10.4134 | 9.6 | 7.12 | 38.85 | 0.61 | 11 | 138.26 | 46.47 | 4.75 | 4 | 22.04 | 17285.95 | 60.28 | 596.86 | 29.81 | 21.73 | 3131.44 | 0.73 | 0.86 | 1.01 | 0.21 | 1 | 10
16 | 65 | CONCLUIDO | 10.4134 | 9.6 | 7.12 | 38.85 | 0.64 | 11 | 138.6 | 46.47 | 5 | 1 | 22.13 | 17327.69 | 60.03 | 596.86 | 29.9 | 21.73 | 3178.03 | 0.73 | 0.86 | 1.01 | 0.21 | 1 | 10
17 | 65 | CONCLUIDO | 10.4158 | 9.6 | 7.12 | 38.84 | 0.67 | 11 | 138.94 | 46.47 | 5.25 | 0 | 22.22 | 17369.47 | 60.21 | 596.86 | 29.81 | 21.73 | 3129.67 | 0.73 | 0.86 | 1.01 | 0.2 | 1 | 10
0 | 130 | CONCLUIDO | 5.7807 | 17.3 | 9.16 | 5.04 | 0.07 | 109 | 252.85 | 59.19 | 1 | 107 | 62.65 | 31418.63 | 149.91 | 597.16 | 93.46 | 21.73 | 34467.45 | 0.23 | 0.67 | 1.17 | 2.24 | 1 | 10
1 | 130 | CONCLUIDO | 6.5319 | 15.31 | 8.54 | 6.33 | 0.09 | 81 | 253.3 | 59.19 | 1.25 | 79 | 62.86 | 31474.5 | 139.25 | 596.92 | 74.37 | 21.73 | 25063.74 | 0.29 | 0.72 | 1.11 | 1.62 | 1 | 10
2 | 130 | CONCLUIDO | 7.0378 | 14.21 | 8.23 | 7.59 | 0.11 | 65 | 253.75 | 59.19 | 1.5 | 63 | 63.06 | 31530.44 | 133.58 | 597.14 | 64.69 | 21.73 | 20299.45 | 0.34 | 0.74 | 1.08 | 1.31 | 1 | 10
3 | 130 | CONCLUIDO | 7.4348 | 13.45 | 8.01 | 8.89 | 0.12 | 54 | 254.21 | 59.19 | 1.75 | 52 | 63.26 | 31586.46 | 129.59 | 597.09 | 57.15 | 21.73 | 16587.56 | 0.38 | 0.76 | 1.08 | 1.09 | 1 | 10
4 | 130 | CONCLUIDO | 7.7159 | 12.96 | 7.86 | 10.03 | 0.14 | 47 | 254.66 | 59.19 | 2 | 45 | 63.47 | 31642.55 | 126.71 | 596.92 | 53.25 | 21.73 | 14669.52 | 0.41 | 0.78 | 1.05 | 0.94 | 1 | 10
5 | 130 | CONCLUIDO | 7.9706 | 12.55 | 7.74 | 11.32 | 0.16 | 41 | 255.12 | 59.19 | 2.25 | 39 | 63.67 | 31698.72 | 124.2 | 596.92 | 49.26 | 21.73 | 12704.5 | 0.44 | 0.79 | 1.04 | 0.82 | 1 | 10
6 | 130 | CONCLUIDO | 8.2147 | 12.17 | 7.61 | 12.68 | 0.17 | 36 | 255.57 | 59.19 | 2.5 | 34 | 63.88 | 31754.97 | 121.82 | 596.97 | 45.47 | 21.73 | 10837.28 | 0.48 | 0.8 | 1.03 | 0.69 | 1 | 10
7 | 130 | CONCLUIDO | 8.3478 | 11.98 | 7.56 | 13.75 | 0.19 | 33 | 256.03 | 59.19 | 2.75 | 31 | 64.09 | 31811.29 | 120.57 | 596.86 | 43.91 | 21.73 | 10069.26 | 0.49 | 0.81 | 1.03 | 0.64 | 1 | 10
8 | 130 | CONCLUIDO | 8.4956 | 11.77 | 7.5 | 15 | 0.21 | 30 | 256.49 | 59.19 | 3 | 28 | 64.29 | 31867.69 | 119.21 | 596.9 | 41.92 | 21.73 | 9089.5 | 0.52 | 0.82 | 1.03 | 0.58 | 1 | 10
9 | 130 | CONCLUIDO | 8.6505 | 11.56 | 7.43 | 16.52 | 0.23 | 27 | 256.95 | 59.19 | 3.25 | 25 | 64.5 | 31924.29 | 117.85 | 596.98 | 39.91 | 21.73 | 8099.56 | 0.54 | 0.82 | 1.02 | 0.52 | 1 | 10
10 | 130 | CONCLUIDO | 8.7572 | 11.42 | 7.39 | 17.74 | 0.24 | 25 | 257.41 | 59.19 | 3.5 | 23 | 64.71 | 31980.84 | 116.6 | 596.86 | 38.74 | 21.73 | 7525.96 | 0.56 | 0.83 | 1.01 | 0.47 | 1 | 10
11 | 130 | CONCLUIDO | 8.7996 | 11.36 | 7.39 | 18.46 | 0.26 | 24 | 257.86 | 59.19 | 3.75 | 22 | 64.92 | 32037.48 | 116.15 | 596.9 | 38.34 | 21.73 | 7329.07 | 0.57 | 0.83 | 1.02 | 0.47 | 1 | 10
12 | 130 | CONCLUIDO | 8.9085 | 11.23 | 7.34 | 20.03 | 0.28 | 22 | 258.32 | 59.19 | 4 | 20 | 65.13 | 32094.19 | 115 | 596.91 | 37.09 | 21.73 | 6715.6 | 0.59 | 0.83 | 1.01 | 0.43 | 1 | 10
13 | 130 | CONCLUIDO | 8.9619 | 11.16 | 7.33 | 20.93 | 0.29 | 21 | 258.78 | 59.19 | 4.25 | 19 | 65.34 | 32150.98 | 114.32 | 596.95 | 36.62 | 21.73 | 6487.88 | 0.59 | 0.83 | 1.01 | 0.41 | 1 | 10
14 | 130 | CONCLUIDO | 9.0831 | 11.01 | 7.28 | 22.98 | 0.31 | 19 | 259.25 | 59.19 | 4.5 | 17 | 65.55 | 32207.85 | 113.13 | 596.92 | 34.86 | 21.73 | 5617.1 | 0.62 | 0.84 | 1.01 | 0.36 | 1 | 10
15 | 130 | CONCLUIDO | 9.1415 | 10.94 | 7.25 | 24.18 | 0.33 | 18 | 259.71 | 59.19 | 4.75 | 16 | 65.76 | 32264.79 | 112.2 | 596.86 | 34.42 | 21.73 | 5400.31 | 0.63 | 0.84 | 1 | 0.34 | 1 | 10
16 | 130 | CONCLUIDO | 9.1919 | 10.88 | 7.24 | 25.56 | 0.34 | 17 | 260.17 | 59.19 | 5 | 15 | 65.98 | 32321.82 | 111.34 | 596.86 | 34.1 | 21.73 | 5248.31 | 0.64 | 0.84 | 1 | 0.33 | 1 | 10
17 | 130 | CONCLUIDO | 9.1785 | 10.9 | 7.26 | 25.62 | 0.36 | 17 | 260.63 | 59.19 | 5.25 | 15 | 66.19 | 32378.93 | 111.57 | 596.91 | 34.34 | 21.73 | 5364.14 | 0.63 | 0.84 | 1.01 | 0.34 | 1 | 10
18 | 130 | CONCLUIDO | 9.2462 | 10.82 | 7.23 | 27.11 | 0.37 | 16 | 261.1 | 59.19 | 5.5 | 14 | 66.4 | 32436.11 | 110.47 | 596.86 | 33.59 | 21.73 | 4998.15 | 0.65 | 0.85 | 1 | 0.31 | 1 | 10
19 | 130 | CONCLUIDO | 9.3156 | 10.73 | 7.2 | 28.79 | 0.39 | 15 | 261.56 | 59.19 | 5.75 | 13 | 66.62 | 32493.38 | 109.78 | 596.94 | 32.68 | 21.73 | 4543.91 | 0.66 | 0.85 | 1 | 0.28 | 1 | 10
20 | 130 | CONCLUIDO | 9.3748 | 10.67 | 7.18 | 30.76 | 0.41 | 14 | 262.03 | 59.19 | 6 | 12 | 66.83 | 32550.72 | 108.71 | 596.9 | 31.9 | 21.73 | 4163.78 | 0.68 | 0.85 | 1 | 0.26 | 1 | 10
21 | 130 | CONCLUIDO | 9.3762 | 10.67 | 7.18 | 30.75 | 0.42 | 14 | 262.49 | 59.19 | 6.25 | 12 | 67.05 | 32608.15 | 108.72 | 596.86 | 31.91 | 21.73 | 4167.09 | 0.68 | 0.85 | 1 | 0.26 | 1 | 10
22 | 130 | CONCLUIDO | 9.4315 | 10.6 | 7.16 | 33.06 | 0.44 | 13 | 262.96 | 59.19 | 6.5 | 11 | 67.26 | 32665.66 | 107.86 | 596.91 | 31.48 | 21.73 | 3958.07 | 0.69 | 0.85 | 1 | 0.24 | 1 | 10
23 | 130 | CONCLUIDO | 9.4384 | 10.6 | 7.15 | 33.02 | 0.46 | 13 | 263.42 | 59.19 | 6.75 | 11 | 67.48 | 32723.25 | 107.28 | 596.93 | 31.11 | 21.73 | 3770.27 | 0.7 | 0.85 | 1 | 0.24 | 1 | 10
24 | 130 | CONCLUIDO | 9.5052 | 10.52 | 7.13 | 35.64 | 0.47 | 12 | 263.89 | 59.19 | 7 | 10 | 67.7 | 32780.92 | 105.75 | 596.9 | 30.35 | 21.73 | 3396.36 | 0.72 | 0.86 | 1 | 0.21 | 1 | 10
25 | 130 | CONCLUIDO | 9.4962 | 10.53 | 7.14 | 35.69 | 0.49 | 12 | 264.36 | 59.19 | 7.25 | 10 | 67.92 | 32838.68 | 105.87 | 596.95 | 30.62 | 21.73 | 3529.77 | 0.71 | 0.86 | 1 | 0.22 | 1 | 10
26 | 130 | CONCLUIDO | 9.4844 | 10.54 | 7.15 | 35.76 | 0.5 | 12 | 264.83 | 59.19 | 7.5 | 10 | 68.14 | 32896.51 | 105.86 | 596.86 | 31.11 | 21.73 | 3777.57 | 0.7 | 0.85 | 1 | 0.23 | 1 | 10
27 | 130 | CONCLUIDO | 9.5696 | 10.45 | 7.11 | 38.77 | 0.52 | 11 | 265.3 | 59.19 | 7.75 | 9 | 68.36 | 32954.43 | 104.7 | 596.91 | 29.83 | 21.73 | 3141.97 | 0.73 | 0.86 | 0.99 | 0.19 | 1 | 10
28 | 130 | CONCLUIDO | 9.5623 | 10.46 | 7.12 | 38.81 | 0.54 | 11 | 265.77 | 59.19 | 8 | 9 | 68.58 | 33012.44 | 104 | 596.87 | 30.02 | 21.73 | 3234.16 | 0.72 | 0.86 | 0.99 | 0.2 | 1 | 10
29 | 130 | CONCLUIDO | 9.6308 | 10.38 | 7.09 | 42.54 | 0.55 | 10 | 266.24 | 59.19 | 8.25 | 8 | 68.8 | 33070.52 | 103.3 | 596.93 | 29.23 | 21.73 | 2845.29 | 0.74 | 0.86 | 0.99 | 0.17 | 1 | 10
30 | 130 | CONCLUIDO | 9.6298 | 10.38 | 7.09 | 42.54 | 0.57 | 10 | 266.71 | 59.19 | 8.5 | 8 | 69.02 | 33128.7 | 103.02 | 596.88 | 29.28 | 21.73 | 2871.52 | 0.74 | 0.86 | 0.99 | 0.17 | 1 | 10
31 | 130 | CONCLUIDO | 9.6277 | 10.39 | 7.09 | 42.56 | 0.58 | 10 | 267.18 | 59.19 | 8.75 | 8 | 69.24 | 33186.95 | 102.47 | 596.86 | 29.26 | 21.73 | 2863.78 | 0.74 | 0.86 | 0.99 | 0.18 | 1 | 10
32 | 130 | CONCLUIDO | 9.6306 | 10.38 | 7.09 | 42.54 | 0.6 | 10 | 267.66 | 59.19 | 9 | 8 | 69.46 | 33245.29 | 101.12 | 596.87 | 29.3 | 21.73 | 2878.98 | 0.74 | 0.86 | 0.99 | 0.17 | 1 | 10
33 | 130 | CONCLUIDO | 9.6761 | 10.33 | 7.09 | 47.26 | 0.61 | 9 | 268.13 | 59.19 | 9.25 | 7 | 69.69 | 33303.72 | 101.69 | 596.86 | 29.11 | 21.73 | 2789.2 | 0.75 | 0.86 | 0.99 | 0.17 | 1 | 10
34 | 130 | CONCLUIDO | 9.6774 | 10.33 | 7.09 | 47.26 | 0.63 | 9 | 268.61 | 59.19 | 9.5 | 7 | 69.91 | 33362.23 | 101.53 | 596.87 | 29.23 | 21.73 | 2850.46 | 0.74 | 0.86 | 0.99 | 0.17 | 1 | 10
35 | 130 | CONCLUIDO | 9.6816 | 10.33 | 7.08 | 47.23 | 0.64 | 9 | 269.08 | 59.19 | 9.75 | 7 | 70.14 | 33420.83 | 100.95 | 596.86 | 29.07 | 21.73 | 2770.43 | 0.75 | 0.86 | 0.99 | 0.17 | 1 | 10
36 | 130 | CONCLUIDO | 9.6844 | 10.33 | 7.08 | 47.21 | 0.66 | 9 | 269.56 | 59.19 | 10 | 7 | 70.36 | 33479.51 | 99.79 | 596.86 | 28.95 | 21.73 | 2712.98 | 0.75 | 0.86 | 0.99 | 0.16 | 1 | 10
37 | 130 | CONCLUIDO | 9.7579 | 10.25 | 7.05 | 52.89 | 0.68 | 8 | 270.03 | 59.19 | 10.25 | 6 | 70.59 | 33538.28 | 98.86 | 596.86 | 28.17 | 21.73 | 2326.33 | 0.77 | 0.87 | 0.98 | 0.13 | 1 | 10
38 | 130 | CONCLUIDO | 9.7553 | 10.25 | 7.05 | 52.91 | 0.69 | 8 | 270.51 | 59.19 | 10.5 | 6 | 70.82 | 33597.14 | 98.35 | 596.86 | 28.13 | 21.73 | 2305.42 | 0.77 | 0.87 | 0.99 | 0.14 | 1 | 10
39 | 130 | CONCLUIDO | 9.7574 | 10.25 | 7.05 | 52.89 | 0.71 | 8 | 270.99 | 59.19 | 10.75 | 6 | 71.04 | 33656.08 | 97.69 | 596.86 | 28.09 | 21.73 | 2286.11 | 0.77 | 0.87 | 0.99 | 0.14 | 1 | 10
40 | 130 | CONCLUIDO | 9.7548 | 10.25 | 7.06 | 52.91 | 0.72 | 8 | 271.47 | 59.19 | 11 | 6 | 71.27 | 33715.11 | 97.31 | 596.86 | 28.19 | 21.73 | 2337.38 | 0.77 | 0.87 | 0.99 | 0.14 | 1 | 10
41 | 130 | CONCLUIDO | 9.7532 | 10.25 | 7.06 | 52.93 | 0.74 | 8 | 271.95 | 59.19 | 11.25 | 6 | 71.5 | 33774.23 | 96.34 | 596.86 | 28.3 | 21.73 | 2388.83 | 0.77 | 0.87 | 0.99 | 0.14 | 1 | 10
42 | 130 | CONCLUIDO | 9.8245 | 10.18 | 7.03 | 60.27 | 0.75 | 7 | 272.43 | 59.19 | 11.5 | 5 | 71.73 | 33833.57 | 95.57 | 596.86 | 27.42 | 21.73 | 1956.46 | 0.79 | 0.87 | 0.99 | 0.11 | 1 | 10
43 | 130 | CONCLUIDO | 9.8291 | 10.17 | 7.03 | 60.23 | 0.77 | 7 | 272.91 | 59.19 | 11.75 | 5 | 71.96 | 33892.87 | 95.2 | 596.91 | 27.31 | 21.73 | 1899.61 | 0.8 | 0.87 | 0.98 | 0.11 | 1 | 10
44 | 130 | CONCLUIDO | 9.8272 | 10.18 | 7.03 | 60.25 | 0.78 | 7 | 273.39 | 59.19 | 12 | 5 | 72.2 | 33952.26 | 95.29 | 596.92 | 27.36 | 21.73 | 1925.09 | 0.79 | 0.87 | 0.98 | 0.11 | 1 | 10
45 | 130 | CONCLUIDO | 9.8192 | 10.18 | 7.04 | 60.32 | 0.8 | 7 | 273.87 | 59.19 | 12.25 | 5 | 72.43 | 34011.74 | 94.5 | 596.87 | 27.57 | 21.73 | 2029.88 | 0.79 | 0.87 | 0.99 | 0.12 | 1 | 10
46 | 130 | CONCLUIDO | 9.8221 | 10.18 | 7.03 | 60.29 | 0.81 | 7 | 274.35 | 59.19 | 12.5 | 5 | 72.66 | 34071.31 | 93.06 | 596.93 | 27.48 | 21.73 | 1986.05 | 0.79 | 0.87 | 0.99 | 0.12 | 1 | 10
47 | 130 | CONCLUIDO | 9.8197 | 10.18 | 7.04 | 60.31 | 0.83 | 7 | 274.84 | 59.19 | 12.75 | 4 | 72.89 | 34130.98 | 92.78 | 596.86 | 27.49 | 21.73 | 1989.36 | 0.79 | 0.87 | 0.99 | 0.12 | 1 | 10
48 | 130 | CONCLUIDO | 9.8111 | 10.19 | 7.05 | 60.39 | 0.84 | 7 | 275.32 | 59.19 | 13 | 4 | 73.13 | 34190.73 | 93.05 | 596.86 | 27.79 | 21.73 | 2140.48 | 0.78 | 0.87 | 0.99 | 0.13 | 1 | 10
49 | 130 | CONCLUIDO | 9.8098 | 10.19 | 7.05 | 60.4 | 0.86 | 7 | 275.81 | 59.19 | 13.25 | 4 | 73.36 | 34250.57 | 92.44 | 596.88 | 27.96 | 21.73 | 2227.46 | 0.78 | 0.87 | 0.99 | 0.13 | 1 | 10
50 | 130 | CONCLUIDO | 9.8841 | 10.12 | 7.02 | 70.19 | 0.87 | 6 | 276.29 | 59.19 | 13.5 | 3 | 73.6 | 34310.51 | 91.75 | 596.86 | 27 | 21.73 | 1751.77 | 0.8 | 0.87 | 0.99 | 0.1 | 1 | 10
51 | 130 | CONCLUIDO | 9.882 | 10.12 | 7.02 | 70.21 | 0.88 | 6 | 276.78 | 59.19 | 13.75 | 3 | 73.84 | 34370.54 | 91.57 | 596.87 | 27.02 | 21.73 | 1763.75 | 0.8 | 0.87 | 0.99 | 0.1 | 1 | 10
52 | 130 | CONCLUIDO | 9.8904 | 10.11 | 7.01 | 70.12 | 0.9 | 6 | 277.27 | 59.19 | 14 | 3 | 74.07 | 34430.66 | 91.4 | 596.86 | 26.83 | 21.73 | 1668.15 | 0.81 | 0.87 | 0.98 | 0.1 | 1 | 10
53 | 130 | CONCLUIDO | 9.8893 | 10.11 | 7.01 | 70.14 | 0.91 | 6 | 277.76 | 59.19 | 14.25 | 1 | 74.31 | 34490.87 | 91.49 | 596.86 | 26.76 | 21.73 | 1629.6 | 0.81 | 0.87 | 0.99 | 0.1 | 1 | 10
54 | 130 | CONCLUIDO | 9.8885 | 10.11 | 7.01 | 70.14 | 0.93 | 6 | 278.25 | 59.19 | 14.5 | 1 | 74.55 | 34551.18 | 91.46 | 596.86 | 26.75 | 21.73 | 1625.8 | 0.81 | 0.87 | 0.99 | 0.1 | 1 | 10
55 | 130 | CONCLUIDO | 9.8885 | 10.11 | 7.01 | 70.14 | 0.94 | 6 | 278.74 | 59.19 | 14.75 | 1 | 74.79 | 34611.59 | 91.52 | 596.86 | 26.76 | 21.73 | 1632.53 | 0.81 | 0.87 | 0.99 | 0.1 | 1 | 10
56 | 130 | CONCLUIDO | 9.8882 | 10.11 | 7.01 | 70.15 | 0.96 | 6 | 279.23 | 59.19 | 15 | 0 | 75.03 | 34672.08 | 91.68 | 596.86 | 26.73 | 21.73 | 1614.34 | 0.81 | 0.87 | 0.99 | 0.1 | 1 | 10
0 | 75 | CONCLUIDO | 7.8098 | 12.8 | 8.36 | 7.06 | 0.12 | 71 | 150.44 | 49.1 | 1 | 69 | 25.34 | 18787.76 | 96.64 | 597.03 | 68.91 | 21.73 | 22382.65 | 0.32 | 0.73 | 1.09 | 1.44 | 1 | 10
1 | 75 | CONCLUIDO | 8.3883 | 11.92 | 8 | 8.88 | 0.15 | 54 | 150.78 | 49.1 | 1.25 | 52 | 25.44 | 18830.65 | 91.51 | 597.01 | 57.29 | 21.73 | 16658.77 | 0.38 | 0.76 | 1.07 | 1.08 | 1 | 10
2 | 75 | CONCLUIDO | 8.76 | 11.42 | 7.79 | 10.63 | 0.18 | 44 | 151.13 | 49.1 | 1.5 | 42 | 25.54 | 18873.58 | 88.46 | 596.89 | 50.91 | 21.73 | 13516.05 | 0.43 | 0.78 | 1.05 | 0.88 | 1 | 10
3 | 75 | CONCLUIDO | 9.0964 | 10.99 | 7.62 | 12.69 | 0.2 | 36 | 151.48 | 49.1 | 1.75 | 34 | 25.64 | 18916.54 | 85.59 | 596.93 | 45.32 | 21.73 | 10762.91 | 0.48 | 0.8 | 1.04 | 0.7 | 1 | 10
4 | 75 | CONCLUIDO | 9.3115 | 10.74 | 7.52 | 14.55 | 0.23 | 31 | 151.83 | 49.1 | 2 | 29 | 25.73 | 18959.54 | 83.56 | 597 | 42.51 | 21.73 | 9383.5 | 0.51 | 0.81 | 1.02 | 0.6 | 1 | 10
5 | 75 | CONCLUIDO | 9.4352 | 10.6 | 7.47 | 16 | 0.26 | 28 | 152.18 | 49.1 | 2.25 | 26 | 25.83 | 19002.56 | 82.21 | 596.87 | 40.88 | 21.73 | 8580.36 | 0.53 | 0.82 | 1.02 | 0.55 | 1 | 10
6 | 75 | CONCLUIDO | 9.6337 | 10.38 | 7.37 | 18.43 | 0.29 | 24 | 152.53 | 49.1 | 2.5 | 22 | 25.93 | 19045.63 | 79.98 | 596.91 | 37.92 | 21.73 | 7120.24 | 0.57 | 0.83 | 1.01 | 0.45 | 1 | 10
7 | 75 | CONCLUIDO | 9.7221 | 10.29 | 7.34 | 20.01 | 0.32 | 22 | 152.88 | 49.1 | 2.75 | 20 | 26.03 | 19088.72 | 78.89 | 596.92 | 37.11 | 21.73 | 6726.18 | 0.59 | 0.83 | 1.01 | 0.42 | 1 | 10
8 | 75 | CONCLUIDO | 9.8245 | 10.18 | 7.29 | 21.87 | 0.35 | 20 | 153.23 | 49.1 | 3 | 18 | 26.13 | 19131.85 | 77.71 | 596.88 | 35.59 | 21.73 | 5975.03 | 0.61 | 0.84 | 1 | 0.37 | 1 | 10
9 | 75 | CONCLUIDO | 9.9245 | 10.08 | 7.25 | 24.17 | 0.37 | 18 | 153.58 | 49.1 | 3.25 | 16 | 26.23 | 19175.02 | 76.21 | 597 | 34.27 | 21.73 | 5326.49 | 0.63 | 0.84 | 1 | 0.33 | 1 | 10
10 | 75 | CONCLUIDO | 9.9541 | 10.05 | 7.25 | 25.59 | 0.4 | 17 | 153.93 | 49.1 | 3.5 | 15 | 26.33 | 19218.22 | 75.38 | 596.9 | 34.23 | 21.73 | 5313.65 | 0.63 | 0.84 | 1.01 | 0.33 | 1 | 10
11 | 75 | CONCLUIDO | 10.0097 | 9.99 | 7.22 | 27.09 | 0.43 | 16 | 154.28 | 49.1 | 3.75 | 14 | 26.43 | 19261.45 | 73.94 | 596.88 | 33.37 | 21.73 | 4887.93 | 0.65 | 0.85 | 1 | 0.31 | 1 | 10
12 | 75 | CONCLUIDO | 10.1217 | 9.88 | 7.18 | 30.75 | 0.46 | 14 | 154.63 | 49.1 | 4 | 12 | 26.53 | 19304.72 | 72.38 | 596.91 | 31.91 | 21.73 | 4166.73 | 0.68 | 0.85 | 1 | 0.26 | 1 | 10
13 | 75 | CONCLUIDO | 10.1784 | 9.82 | 7.15 | 33.01 | 0.49 | 13 | 154.98 | 49.1 | 4.25 | 11 | 26.63 | 19348.03 | 71.21 | 596.89 | 31.19 | 21.73 | 3809.94 | 0.7 | 0.85 | 0.99 | 0.23 | 1 | 10
14 | 75 | CONCLUIDO | 10.1629 | 9.84 | 7.17 | 33.07 | 0.51 | 13 | 155.33 | 49.1 | 4.5 | 11 | 26.74 | 19391.36 | 70.45 | 596.87 | 31.5 | 21.73 | 3967.98 | 0.69 | 0.85 | 1 | 0.25 | 1 | 10
15 | 75 | CONCLUIDO | 10.2279 | 9.78 | 7.13 | 35.67 | 0.54 | 12 | 155.68 | 49.1 | 4.75 | 10 | 26.84 | 19434.74 | 69.08 | 596.86 | 30.5 | 21.73 | 3473.41 | 0.71 | 0.86 | 1 | 0.22 | 1 | 10
16 | 75 | CONCLUIDO | 10.2854 | 9.72 | 7.11 | 38.78 | 0.57 | 11 | 156.03 | 49.1 | 5 | 9 | 26.94 | 19478.15 | 68.22 | 596.86 | 29.84 | 21.73 | 3148.61 | 0.73 | 0.86 | 0.99 | 0.19 | 1 | 10
17 | 75 | CONCLUIDO | 10.2819 | 9.73 | 7.11 | 38.8 | 0.59 | 11 | 156.39 | 49.1 | 5.25 | 8 | 27.04 | 19521.59 | 66.63 | 596.97 | 30.1 | 21.73 | 3277.92 | 0.72 | 0.86 | 0.99 | 0.2 | 1 | 10
18 | 75 | CONCLUIDO | 10.3241 | 9.69 | 7.1 | 42.62 | 0.62 | 10 | 156.74 | 49.1 | 5.5 | 6 | 27.14 | 19565.07 | 65.67 | 596.86 | 29.6 | 21.73 | 3032.41 | 0.73 | 0.86 | 0.99 | 0.19 | 1 | 10
19 | 75 | CONCLUIDO | 10.3282 | 9.68 | 7.1 | 42.6 | 0.65 | 10 | 157.09 | 49.1 | 5.75 | 2 | 27.25 | 19608.58 | 65.37 | 596.86 | 29.33 | 21.73 | 2895.16 | 0.74 | 0.86 | 1 | 0.18 | 1 | 10
20 | 75 | CONCLUIDO | 10.3111 | 9.7 | 7.12 | 42.7 | 0.67 | 10 | 157.44 | 49.1 | 6 | 1 | 27.35 | 19652.13 | 65.06 | 596.86 | 29.86 | 21.73 | 3159.88 | 0.73 | 0.86 | 1 | 0.2 | 1 | 10
21 | 75 | CONCLUIDO | 10.3193 | 9.69 | 7.11 | 42.65 | 0.7 | 10 | 157.8 | 49.1 | 6.25 | 1 | 27.45 | 19695.71 | 64.76 | 596.86 | 29.63 | 21.73 | 3048.25 | 0.73 | 0.86 | 1 | 0.19 | 1 | 10
22 | 75 | CONCLUIDO | 10.3143 | 9.7 | 7.11 | 42.68 | 0.73 | 10 | 158.15 | 49.1 | 6.5 | 1 | 27.56 | 19739.33 | 64.62 | 596.89 | 29.86 | 21.73 | 3160.04 | 0.73 | 0.86 | 1 | 0.2 | 1 | 10
23 | 75 | CONCLUIDO | 10.3767 | 9.64 | 7.09 | 47.24 | 0.75 | 9 | 158.51 | 49.1 | 6.75 | 1 | 27.66 | 19782.99 | 64.39 | 596.86 | 28.94 | 21.73 | 2705.97 | 0.75 | 0.86 | 1 | 0.17 | 1 | 10
24 | 75 | CONCLUIDO | 10.3782 | 9.64 | 7.08 | 47.23 | 0.78 | 9 | 158.86 | 49.1 | 7 | 0 | 27.77 | 19826.68 | 64.53 | 596.86 | 28.86 | 21.73 | 2666.79 | 0.75 | 0.86 | 1 | 0.17 | 1 | 10
0 | 95 | CONCLUIDO | 7.0367 | 14.21 | 8.62 | 6.15 | 0.1 | 84 | 185.69 | 53.44 | 1 | 82 | 36.26 | 23136.14 | 115.02 | 597.16 | 76.69 | 21.73 | 26204.43 | 0.28 | 0.71 | 1.12 | 1.7 | 1 | 10
1 | 95 | CONCLUIDO | 7.6619 | 13.05 | 8.2 | 7.69 | 0.12 | 64 | 186.07 | 53.44 | 1.25 | 62 | 36.39 | 23182.76 | 108.86 | 597.11 | 63.79 | 21.73 | 19857.69 | 0.34 | 0.75 | 1.08 | 1.28 | 1 | 10
2 | 95 | CONCLUIDO | 8.1279 | 12.3 | 7.94 | 9.34 | 0.14 | 51 | 186.45 | 53.44 | 1.5 | 49 | 36.51 | 23229.42 | 104.59 | 596.96 | 55.55 | 21.73 | 15799.24 | 0.39 | 0.77 | 1.06 | 1.02 | 1 | 10
3 | 95 | CONCLUIDO | 8.4485 | 11.84 | 7.77 | 10.84 | 0.17 | 43 | 186.83 | 53.44 | 1.75 | 41 | 36.64 | 23276.13 | 101.72 | 596.96 | 50.51 | 21.73 | 13323.23 | 0.43 | 0.79 | 1.04 | 0.85 | 1 | 10
4 | 95 | CONCLUIDO | 8.6994 | 11.5 | 7.65 | 12.4 | 0.19 | 37 | 187.21 | 53.44 | 2 | 35 | 36.77 | 23322.88 | 99.5 | 596.93 | 46.45 | 21.73 | 11323.31 | 0.47 | 0.8 | 1.04 | 0.73 | 1 | 10
5 | 95 | CONCLUIDO | 8.9204 | 11.21 | 7.55 | 14.16 | 0.21 | 32 | 187.59 | 53.44 | 2.25 | 30 | 36.9 | 23369.68 | 97.5 | 596.94 | 43.38 | 21.73 | 9813 | 0.5 | 0.81 | 1.03 | 0.63 | 1 | 10
6 | 95 | CONCLUIDO | 9.053 | 11.05 | 7.5 | 15.51 | 0.24 | 29 | 187.97 | 53.44 | 2.5 | 27 | 37.03 | 23416.52 | 96.26 | 597.1 | 41.86 | 21.73 | 9066.25 | 0.52 | 0.82 | 1.02 | 0.58 | 1 | 10
7 | 95 | CONCLUIDO | 9.202 | 10.87 | 7.43 | 17.15 | 0.26 | 26 | 188.35 | 53.44 | 2.75 | 24 | 37.16 | 23463.4 | 94.73 | 596.86 | 39.72 | 21.73 | 8010.11 | 0.55 | 0.82 | 1.02 | 0.51 | 1 | 10
8 | 95 | CONCLUIDO | 9.3103 | 10.74 | 7.38 | 18.45 | 0.28 | 24 | 188.73 | 53.44 | 3 | 22 | 37.29 | 23510.33 | 93.52 | 596.86 | 38.36 | 21.73 | 7343.58 | 0.57 | 0.83 | 1.01 | 0.46 | 1 | 10
9 | 95 | CONCLUIDO | 9.4081 | 10.63 | 7.34 | 20.02 | 0.3 | 22 | 189.11 | 53.44 | 3.25 | 20 | 37.42 | 23557.3 | 92.22 | 596.91 | 37.13 | 21.73 | 6738.58 | 0.59 | 0.83 | 1.01 | 0.42 | 1 | 10
10 | 95 | CONCLUIDO | 9.5137 | 10.51 | 7.3 | 21.89 | 0.33 | 20 | 189.49 | 53.44 | 3.5 | 18 | 37.55 | 23604.32 | 91.09 | 596.96 | 35.66 | 21.73 | 6010.71 | 0.61 | 0.84 | 1.01 | 0.38 | 1 | 10
11 | 95 | CONCLUIDO | 9.5676 | 10.45 | 7.28 | 22.98 | 0.35 | 19 | 189.87 | 53.44 | 3.75 | 17 | 37.69 | 23651.38 | 89.79 | 596.86 | 35.13 | 21.73 | 5749.3 | 0.62 | 0.84 | 1 | 0.36 | 1 | 10
12 | 95 | CONCLUIDO | 9.6541 | 10.36 | 7.26 | 25.61 | 0.37 | 17 | 190.25 | 53.44 | 4 | 15 | 37.82 | 23698.48 | 88.87 | 596.96 | 34.19 | 21.73 | 5292.23 | 0.64 | 0.84 | 1.01 | 0.34 | 1 | 10
13 | 95 | CONCLUIDO | 9.7234 | 10.28 | 7.22 | 27.08 | 0.4 | 16 | 190.63 | 53.44 | 4.25 | 14 | 37.95 | 23745.63 | 87.8 | 596.86 | 33.44 | 21.73 | 4921.11 | 0.65 | 0.85 | 1 | 0.3 | 1 | 10
14 | 95 | CONCLUIDO | 9.7646 | 10.24 | 7.21 | 28.86 | 0.42 | 15 | 191.02 | 53.44 | 4.5 | 13 | 38.08 | 23792.83 | 87.27 | 596.94 | 33.12 | 21.73 | 4766.1 | 0.66 | 0.85 | 1 | 0.3 | 1 | 10
15 | 95 | CONCLUIDO | 9.8336 | 10.17 | 7.18 | 30.77 | 0.44 | 14 | 191.4 | 53.44 | 4.75 | 12 | 38.22 | 23840.07 | 85.87 | 596.87 | 31.97 | 21.73 | 4197.52 | 0.68 | 0.85 | 1 | 0.26 | 1 | 10
16 | 95 | CONCLUIDO | 9.8342 | 10.17 | 7.18 | 30.77 | 0.46 | 14 | 191.78 | 53.44 | 5 | 12 | 38.35 | 23887.36 | 85.24 | 596.93 | 32.05 | 21.73 | 4234.65 | 0.68 | 0.85 | 1 | 0.26 | 1 | 10
17 | 95 | CONCLUIDO | 9.8947 | 10.11 | 7.15 | 33.02 | 0.48 | 13 | 192.17 | 53.44 | 5.25 | 11 | 38.48 | 23934.69 | 84.36 | 596.88 | 31.12 | 21.73 | 3774.48 | 0.7 | 0.85 | 1 | 0.24 | 1 | 10
18 | 95 | CONCLUIDO | 9.9571 | 10.04 | 7.13 | 35.64 | 0.51 | 12 | 192.55 | 53.44 | 5.5 | 10 | 38.62 | 23982.06 | 82.63 | 596.88 | 30.44 | 21.73 | 3441.48 | 0.71 | 0.86 | 0.99 | 0.21 | 1 | 10
19 | 95 | CONCLUIDO | 9.9491 | 10.05 | 7.14 | 35.68 | 0.53 | 12 | 192.94 | 53.44 | 5.75 | 10 | 38.75 | 24029.48 | 82.56 | 596.86 | 30.81 | 21.73 | 3627.35 | 0.71 | 0.86 | 0.99 | 0.22 | 1 | 10
20 | 95 | CONCLUIDO | 10.0117 | 9.99 | 7.11 | 38.78 | 0.55 | 11 | 193.32 | 53.44 | 6 | 9 | 38.89 | 24076.95 | 81.67 | 596.87 | 29.87 | 21.73 | 3163.17 | 0.73 | 0.86 | 0.99 | 0.19 | 1 | 10
21 | 95 | CONCLUIDO | 10.0011 | 10 | 7.12 | 38.84 | 0.57 | 11 | 193.71 | 53.44 | 6.25 | 9 | 39.02 | 24124.47 | 80.71 | 596.86 | 30.16 | 21.73 | 3307.1 | 0.72 | 0.86 | 0.99 | 0.2 | 1 | 10
22 | 95 | CONCLUIDO | 10.0632 | 9.94 | 7.1 | 42.58 | 0.59 | 10 | 194.09 | 53.44 | 6.5 | 8 | 39.16 | 24172.03 | 79.39 | 596.95 | 29.32 | 21.73 | 2893.42 | 0.74 | 0.86 | 0.99 | 0.18 | 1 | 10
23 | 95 | CONCLUIDO | 10.0649 | 9.94 | 7.09 | 42.57 | 0.62 | 10 | 194.48 | 53.44 | 6.75 | 8 | 39.29 | 24219.63 | 78.89 | 596.9 | 29.35 | 21.73 | 2907.17 | 0.74 | 0.86 | 0.99 | 0.18 | 1 | 10
24 | 95 | CONCLUIDO | 10.1232 | 9.88 | 7.07 | 47.16 | 0.64 | 9 | 194.86 | 53.44 | 7 | 7 | 39.43 | 24267.28 | 77.33 | 596.86 | 28.81 | 21.73 | 2642.95 | 0.75 | 0.86 | 0.99 | 0.16 | 1 | 10
25 | 95 | CONCLUIDO | 10.1141 | 9.89 | 7.08 | 47.22 | 0.66 | 9 | 195.25 | 53.44 | 7.25 | 7 | 39.57 | 24314.98 | 77.57 | 596.86 | 29.09 | 21.73 | 2781.15 | 0.75 | 0.86 | 0.99 | 0.17 | 1 | 10
26 | 95 | CONCLUIDO | 10.12 | 9.88 | 7.08 | 47.19 | 0.68 | 9 | 195.64 | 53.44 | 7.5 | 6 | 39.7 | 24362.73 | 75.95 | 596.91 | 28.86 | 21.73 | 2664.06 | 0.75 | 0.86 | 0.99 | 0.16 | 1 | 10
27 | 95 | CONCLUIDO | 10.1692 | 9.83 | 7.07 | 53 | 0.7 | 8 | 196.03 | 53.44 | 7.75 | 5 | 39.84 | 24410.52 | 74.86 | 596.9 | 28.33 | 21.73 | 2407.77 | 0.77 | 0.86 | 0.99 | 0.15 | 1 | 10
28 | 95 | CONCLUIDO | 10.1821 | 9.82 | 7.05 | 52.91 | 0.72 | 8 | 196.41 | 53.44 | 8 | 4 | 39.98 | 24458.36 | 74.56 | 596.96 | 28.02 | 21.73 | 2251.09 | 0.78 | 0.87 | 0.99 | 0.14 | 1 | 10
29 | 95 | CONCLUIDO | 10.1727 | 9.83 | 7.06 | 52.98 | 0.74 | 8 | 196.8 | 53.44 | 8.25 | 3 | 40.12 | 24506.24 | 74.34 | 596.92 | 28.22 | 21.73 | 2349.62 | 0.77 | 0.87 | 0.99 | 0.15 | 1 | 10
30 | 95 | CONCLUIDO | 10.1669 | 9.84 | 7.07 | 53.02 | 0.77 | 8 | 197.19 | 53.44 | 8.5 | 2 | 40.26 | 24554.18 | 74.08 | 596.86 | 28.39 | 21.73 | 2437.1 | 0.77 | 0.86 | 1 | 0.15 | 1 | 10
31 | 95 | CONCLUIDO | 10.1715 | 9.83 | 7.07 | 52.99 | 0.79 | 8 | 197.58 | 53.44 | 8.75 | 1 | 40.39 | 24602.15 | 73.99 | 596.86 | 28.33 | 21.73 | 2407.81 | 0.77 | 0.87 | 0.99 | 0.15 | 1 | 10
32 | 95 | CONCLUIDO | 10.1704 | 9.83 | 7.07 | 53 | 0.81 | 8 | 197.97 | 53.44 | 9 | 1 | 40.53 | 24650.18 | 74.06 | 596.86 | 28.36 | 21.73 | 2420.18 | 0.77 | 0.86 | 0.99 | 0.15 | 1 | 10
33 | 95 | CONCLUIDO | 10.1675 | 9.84 | 7.07 | 53.02 | 0.83 | 8 | 198.36 | 53.44 | 9.25 | 0 | 40.67 | 24698.26 | 74.03 | 596.86 | 28.35 | 21.73 | 2417.65 | 0.77 | 0.86 | 1 | 0.15 | 1 | 10
0 | 55 | CONCLUIDO | 8.6877 | 11.51 | 8.06 | 8.49 | 0.15 | 57 | 116.05 | 43.4 | 1 | 55 | 16.65 | 14546.17 | 77.33 | 597.05 | 59.3 | 21.73 | 17644.63 | 0.37 | 0.76 | 1.07 | 1.15 | 1 | 10
1 | 55 | CONCLUIDO | 9.1884 | 10.88 | 7.77 | 10.84 | 0.19 | 43 | 116.37 | 43.4 | 1.25 | 41 | 16.72 | 14585.96 | 73.31 | 597.11 | 50.25 | 21.73 | 13190.09 | 0.43 | 0.79 | 1.05 | 0.85 | 1 | 10
2 | 55 | CONCLUIDO | 9.507 | 10.52 | 7.6 | 13.03 | 0.23 | 35 | 116.69 | 43.4 | 1.5 | 33 | 16.79 | 14625.77 | 70.45 | 596.99 | 45.17 | 21.73 | 10690.44 | 0.48 | 0.8 | 1.03 | 0.68 | 1 | 10
3 | 55 | CONCLUIDO | 9.7382 | 10.27 | 7.49 | 15.5 | 0.26 | 29 | 117.01 | 43.4 | 1.75 | 27 | 16.86 | 14665.62 | 68.32 | 596.88 | 41.82 | 21.73 | 9048.72 | 0.52 | 0.82 | 1.02 | 0.57 | 1 | 10
4 | 55 | CONCLUIDO | 9.9258 | 10.07 | 7.39 | 17.74 | 0.3 | 25 | 117.34 | 43.4 | 2 | 23 | 16.94 | 14705.49 | 66.24 | 596.98 | 38.49 | 21.73 | 7400.79 | 0.56 | 0.83 | 1.02 | 0.47 | 1 | 10
5 | 55 | CONCLUIDO | 10.0483 | 9.95 | 7.34 | 20.02 | 0.34 | 22 | 117.66 | 43.4 | 2.25 | 20 | 17.01 | 14745.39 | 64.44 | 596.91 | 37.22 | 21.73 | 6781.85 | 0.58 | 0.83 | 1.01 | 0.42 | 1 | 10
6 | 55 | CONCLUIDO | 10.1899 | 9.81 | 7.28 | 22.98 | 0.37 | 19 | 117.98 | 43.4 | 2.5 | 17 | 17.08 | 14785.31 | 62.81 | 596.98 | 34.85 | 21.73 | 5612.58 | 0.62 | 0.84 | 1.01 | 0.36 | 1 | 10
7 | 55 | CONCLUIDO | 10.2675 | 9.74 | 7.25 | 25.59 | 0.41 | 17 | 118.31 | 43.4 | 2.75 | 15 | 17.16 | 14825.26 | 60.89 | 596.93 | 34.23 | 21.73 | 5313.48 | 0.63 | 0.84 | 1 | 0.33 | 1 | 10
8 | 55 | CONCLUIDO | 10.3294 | 9.68 | 7.21 | 27.06 | 0.45 | 16 | 118.63 | 43.4 | 3 | 14 | 17.23 | 14865.24 | 59.25 | 596.88 | 33.27 | 21.73 | 4838.75 | 0.65 | 0.85 | 1 | 0.3 | 1 | 10
9 | 55 | CONCLUIDO | 10.4167 | 9.6 | 7.18 | 30.78 | 0.48 | 14 | 118.96 | 43.4 | 3.25 | 11 | 17.31 | 14905.25 | 57.95 | 596.91 | 32.15 | 21.73 | 4284.38 | 0.68 | 0.85 | 1 | 0.26 | 1 | 10
10 | 55 | CONCLUIDO | 10.473 | 9.55 | 7.15 | 33.02 | 0.52 | 13 | 119.28 | 43.4 | 3.5 | 7 | 17.38 | 14945.29 | 56.1 | 596.86 | 31.02 | 21.73 | 3727.66 | 0.7 | 0.85 | 1 | 0.24 | 1 | 10
11 | 55 | CONCLUIDO | 10.4603 | 9.56 | 7.17 | 33.07 | 0.55 | 13 | 119.61 | 43.4 | 3.75 | 4 | 17.46 | 14985.35 | 55.67 | 596.86 | 31.19 | 21.73 | 3812.73 | 0.7 | 0.85 | 1.01 | 0.25 | 1 | 10
12 | 55 | CONCLUIDO | 10.5008 | 9.52 | 7.15 | 35.76 | 0.59 | 12 | 119.93 | 43.4 | 4 | 1 | 17.53 | 15025.44 | 55.25 | 596.92 | 30.74 | 21.73 | 3593.13 | 0.71 | 0.85 | 1.01 | 0.23 | 1 | 10
13 | 55 | CONCLUIDO | 10.5146 | 9.51 | 7.14 | 35.7 | 0.62 | 12 | 120.26 | 43.4 | 4.25 | 1 | 17.61 | 15065.56 | 54.96 | 596.9 | 30.46 | 21.73 | 3450.97 | 0.71 | 0.86 | 1 | 0.22 | 1 | 10
14 | 55 | CONCLUIDO | 10.5113 | 9.51 | 7.14 | 35.71 | 0.66 | 12 | 120.58 | 43.4 | 4.5 | 0 | 17.68 | 15105.7 | 55.16 | 596.9 | 30.47 | 21.73 | 3458.09 | 0.71 | 0.86 | 1.01 | 0.23 | 1 | 10

## gráficos
Selecione o eixo X:
Selecione o eixo Y:
Selecione o eixo Z:
Eixo X | Eixo Y | Eixo Z
0 | 0 | 0
0 | 0 | 0
0 | 0 | 0
0 | 0 | 0
0 | 0 | 0
0 | 0 | 0
0 | 0 | 0
0 | 0 | 0
0 | 0 | 0
0 | 0 | 0
0 | 0 | 0
0 | 0 | 0
0 | 0 | 0
0 | 0 | 0
0 | 0 | 0
0 | 0 | 0
0 | 0 | 0
0 | 0 | 0
0 | 0 | 0
0 | 0 | 0
0 | 0 | 0
0 | 0 | 0
0 | 0 | 0
0 | 0 | 0
0 | 0 | 0
0 | 0 | 0
0 | 0 | 0
0 | 0 | 0
0 | 0 | 0
0 | 0 | 0
0 | 0 | 0
0 | 0 | 0
0 | 0 | 0
0 | 0 | 0
0 | 0 | 0
0 | 0 | 0
0 | 0 | 0
0 | 0 | 0
0 | 0 | 0
0 | 0 | 0
0 | 0 | 0
0 | 0 | 0
0 | 0 | 0
0 | 0 | 0
0 | 0 | 0
0 | 0 | 0
0 | 0 | 0
0 | 0 | 0
0 | 0 | 0
0 | 0 | 0
0 | 0 | 0
0 | 0 | 0
0 | 0 | 0
0 | 0 | 0
0 | 0 | 0
0 | 0 | 0
0 | 0 | 0
0 | 0 | 0
0 | 0 | 0
0 | 0 | 0
0 | 0 | 0
0 | 0 | 0
0 | 0 | 0
0 | 0 | 0
0 | 0 | 0
0 | 0 | 0
0 | 0 | 0
0 | 0 | 0
0 | 0 | 0
0 | 0 | 0
0 | 0 | 0
0 | 0 | 0
0 | 0 | 0
0 | 0 | 0
0 | 0 | 0
0 | 0 | 0
0 | 0 | 0
0 | 0 | 0
0 | 0 | 0
0 | 0 | 0
0 | 0 | 0
0 | 0 | 0
0 | 0 | 0
0 | 0 | 0
0 | 0 | 0
0 | 0 | 0
0 | 0 | 0
0 | 0 | 0
0 | 0 | 0
0 | 0 | 0
0 | 0 | 0
0 | 0 | 0
0 | 0 | 0
0 | 0 | 0
0 | 0 | 0
0 | 0 | 0
0 | 0 | 0
0 | 0 | 0
0 | 0 | 0
0 | 0 | 0
0 | 0 | 0
0 | 0 | 0
0 | 0 | 0
0 | 0 | 0
0 | 0 | 0
0 | 0 | 0
0 | 0 | 0
0 | 0 | 0
0 | 0 | 0
0 | 0 | 0
0 | 0 | 0
0 | 0 | 0
0 | 0 | 0
0 | 0 | 0
0 | 0 | 0
0 | 0 | 0
0 | 0 | 0
0 | 0 | 0
0 | 0 | 0
0 | 0 | 0
0 | 0 | 0
0 | 0 | 0
0 | 0 | 0
0 | 0 | 0
0 | 0 | 0
0 | 0 | 0
0 | 0 | 0
0 | 0 | 0
0 | 0 | 0
0 | 0 | 0
0 | 0 | 0
0 | 0 | 0
0 | 0 | 0
0 | 0 | 0
0 | 0 | 0
0 | 0 | 0
0 | 0 | 0
0 | 0 | 0
0 | 0 | 0
0 | 0 | 0
0 | 0 | 0
0 | 0 | 0
0 | 0 | 0
0 | 0 | 0
0 | 0 | 0
0 | 0 | 0
0 | 0 | 0
0 | 0 | 0
0 | 0 | 0
0 | 0 | 0
0 | 0 | 0
0 | 0 | 0
0 | 0 | 0
0 | 0 | 0
0 | 0 | 0
0 | 0 | 0
0 | 0 | 0
0 | 0 | 0
0 | 0 | 0
0 | 0 | 0
0 | 0 | 0
0 | 0 | 0
0 | 0 | 0
0 | 0 | 0
0 | 0 | 0
0 | 0 | 0
0 | 0 | 0
0 | 0 | 0
0 | 0 | 0
0 | 0 | 0
0 | 0 | 0
0 | 0 | 0
0 | 0 | 0
0 | 0 | 0
0 | 0 | 0
0 | 0 | 0
0 | 0 | 0
0 | 0 | 0
0 | 0 | 0
0 | 0 | 0
0 | 0 | 0
0 | 0 | 0
0 | 0 | 0
0 | 0 | 0
0 | 0 | 0
0 | 0 | 0
0 | 0 | 0
0 | 0 | 0
0 | 0 | 0
0 | 0 | 0
0 | 0 | 0
0 | 0 | 0
0 | 0 | 0
0 | 0 | 0
0 | 0 | 0
0 | 0 | 0
0 | 0 | 0
0 | 0 | 0
0 | 0 | 0
0 | 0 | 0
0 | 0 | 0
0 | 0 | 0
0 | 0 | 0
0 | 0 | 0
0 | 0 | 0
0 | 0 | 0
0 | 0 | 0
0 | 0 | 0
0 | 0 | 0
0 | 0 | 0
0 | 0 | 0
0 | 0 | 0
0 | 0 | 0
0 | 0 | 0
0 | 0 | 0
0 | 0 | 0
0 | 0 | 0
0 | 0 | 0
0 | 0 | 0
0 | 0 | 0
0 | 0 | 0
0 | 0 | 0
0 | 0 | 0
0 | 0 | 0
0 | 0 | 0
0 | 0 | 0
0 | 0 | 0
0 | 0 | 0
0 | 0 | 0
0 | 0 | 0
0 | 0 | 0
0 | 0 | 0
0 | 0 | 0
0 | 0 | 0
0 | 0 | 0
0 | 0 | 0
0 | 0 | 0
0 | 0 | 0
0 | 0 | 0
0 | 0 | 0
0 | 0 | 0
0 | 0 | 0
0 | 0 | 0
0 | 0 | 0
0 | 0 | 0
0 | 0 | 0
0 | 0 | 0
0 | 0 | 0
0 | 0 | 0
0 | 0 | 0
0 | 0 | 0
0 | 0 | 0
0 | 0 | 0
0 | 0 | 0
0 | 0 | 0
0 | 0 | 0
0 | 0 | 0
0 | 0 | 0
0 | 0 | 0
0 | 0 | 0
0 | 0 | 0
0 | 0 | 0
0 | 0 | 0
0 | 0 | 0
0 | 0 | 0
0 | 0 | 0
0 | 0 | 0
0 | 0 | 0
0 | 0 | 0
0 | 0 | 0
0 | 0 | 0
0 | 0 | 0
0 | 0 | 0
0 | 0 | 0
0 | 0 | 0
0 | 0 | 0
0 | 0 | 0
0 | 0 | 0
0 | 0 | 0
0 | 0 | 0
0 | 0 | 0
0 | 0 | 0
0 | 0 | 0
0 | 0 | 0
0 | 0 | 0
0 | 0 | 0
0 | 0 | 0
0 | 0 | 0
0 | 0 | 0
0 | 0 | 0
0 | 0 | 0
0 | 0 | 0
0 | 0 | 0
0 | 0 | 0
0 | 0 | 0
0 | 0 | 0
0 | 0 | 0
0 | 0 | 0
0 | 0 | 0
0 | 0 | 0
0 | 0 | 0
0 | 0 | 0
0 | 0 | 0
0 | 0 | 0
0 | 0 | 0
0 | 0 | 0
0 | 0 | 0
0 | 0 | 0
0 | 0 | 0
0 | 0 | 0
0 | 0 | 0
0 | 0 | 0
0 | 0 | 0
0 | 0 | 0
0 | 0 | 0
0 | 0 | 0
0 | 0 | 0
0 | 0 | 0
0 | 0 | 0
0 | 0 | 0
0 | 0 | 0
0 | 0 | 0
0 | 0 | 0
0 | 0 | 0
0 | 0 | 0
0 | 0 | 0
0 | 0 | 0
0 | 0 | 0
0 | 0 | 0
0 | 0 | 0
0 | 0 | 0
0 | 0 | 0
0 | 0 | 0
0 | 0 | 0
0 | 0 | 0
0 | 0 | 0
0 | 0 | 0
0 | 0 | 0
0 | 0 | 0
0 | 0 | 0
0 | 0 | 0
0 | 0 | 0
0 | 0 | 0
0 | 0 | 0
0 | 0 | 0
0 | 0 | 0
0 | 0 | 0
0 | 0 | 0
0 | 0 | 0
0 | 0 | 0
0 | 0 | 0
0 | 0 | 0
0 | 0 | 0
0 | 0 | 0
0 | 0 | 0
0 | 0 | 0
0 | 0 | 0
0 | 0 | 0
0 | 0 | 0
0 | 0 | 0
0 | 0 | 0
0 | 0 | 0
0 | 0 | 0
0 | 0 | 0
0 | 0 | 0
0 | 0 | 0
0 | 0 | 0
0 | 0 | 0
0 | 0 | 0
0 | 0 | 0
0 | 0 | 0
0 | 0 | 0
0 | 0 | 0
0 | 0 | 0
0 | 0 | 0
0 | 0 | 0
0 | 0 | 0
0 | 0 | 0
0 | 0 | 0
0 | 0 | 0
0 | 0 | 0
0 | 0 | 0
0 | 0 | 0
0 | 0 | 0
0 | 0 | 0
0 | 0 | 0
0 | 0 | 0
0 | 0 | 0
0 | 0 | 0
0 | 0 | 0
0 | 0 | 0
0 | 0 | 0
0 | 0 | 0
0 | 0 | 0
0 | 0 | 0
0 | 0 | 0
0 | 0 | 0
0 | 0 | 0
0 | 0 | 0
0 | 0 | 0
0 | 0 | 0
0 | 0 | 0
0 | 0 | 0
0 | 0 | 0
0 | 0 | 0
0 | 0 | 0
0 | 0 | 0
0 | 0 | 0
0 | 0 | 0
0 | 0 | 0
0 | 0 | 0
0 | 0 | 0
0 | 0 | 0
0 | 0 | 0
0 | 0 | 0
0 | 0 | 0
0 | 0 | 0
0 | 0 | 0
0 | 0 | 0
0 | 0 | 0
0 | 0 | 0
0 | 0 | 0
0 | 0 | 0
0 | 0 | 0
0 | 0 | 0
0 | 0 | 0
0 | 0 | 0
0 | 0 | 0
0 | 0 | 0
0 | 0 | 0
0 | 0 | 0
0 | 0 | 0
0 | 0 | 0
0 | 0 | 0
0 | 0 | 0
0 | 0 | 0
0 | 0 | 0
0 | 0 | 0
0 | 0 | 0
0 | 0 | 0
0 | 0 | 0
0 | 0 | 0
0 | 0 | 0
0 | 0 | 0
0 | 0 | 0
0 | 0 | 0
0 | 0 | 0
0 | 0 | 0
0 | 0 | 0
0 | 0 | 0
0 | 0 | 0
0 | 0 | 0
0 | 0 | 0
0 | 0 | 0
0 | 0 | 0
0 | 0 | 0
0 | 0 | 0
0 | 0 | 0
0 | 0 | 0
0 | 0 | 0
0 | 0 | 0
0 | 0 | 0
0 | 0 | 0
0 | 0 | 0
0 | 0 | 0
0 | 0 | 0
0 | 0 | 0
0 | 0 | 0
0 | 0 | 0
0 | 0 | 0
0 | 0 | 0
0 | 0 | 0
0 | 0 | 0
0 | 0 | 0
0 | 0 | 0
0 | 0 | 0
0 | 0 | 0
0 | 0 | 0
0 | 0 | 0
0 | 0 | 0
0 | 0 | 0
0 | 0 | 0
0 | 0 | 0
0 | 0 | 0
0 | 0 | 0
0 | 0 | 0
0 | 0 | 0
0 | 0 | 0
0 | 0 | 0
0 | 0 | 0
0 | 0 | 0
0 | 0 | 0
0 | 0 | 0
0 | 0 | 0
0 | 0 | 0
0 | 0 | 0
0 | 0 | 0
0 | 0 | 0
0 | 0 | 0
0 | 0 | 0
0 | 0 | 0
0 | 0 | 0
0 | 0 | 0
0 | 0 | 0
0 | 0 | 0
0 | 0 | 0
0 | 0 | 0
0 | 0 | 0
0 | 0 | 0
0 | 0 | 0
0 | 0 | 0
0 | 0 | 0
0 | 0 | 0
0 | 0 | 0
0 | 0 | 0
0 | 0 | 0
0 | 0 | 0
0 | 0 | 0
0 | 0 | 0
0 | 0 | 0
0 | 0 | 0
0 | 0 | 0
0 | 0 | 0
0 | 0 | 0
0 | 0 | 0
0 | 0 | 0
0 | 0 | 0
0 | 0 | 0
0 | 0 | 0
0 | 0 | 0
0 | 0 | 0
0 | 0 | 0
0 | 0 | 0
0 | 0 | 0
0 | 0 | 0
0 | 0 | 0
0 | 0 | 0
0 | 0 | 0
0 | 0 | 0
0 | 0 | 0
0 | 0 | 0
0 | 0 | 0
0 | 0 | 0
0 | 0 | 0
0 | 0 | 0
0 | 0 | 0
0 | 0 | 0
0 | 0 | 0
0 | 0 | 0
0 | 0 | 0
0 | 0 | 0
0 | 0 | 0
0 | 0 | 0
0 | 0 | 0
0 | 0 | 0
0 | 0 | 0
0 | 0 | 0
0 | 0 | 0
0 | 0 | 0
0 | 0 | 0
0 | 0 | 0
0 | 0 | 0
0 | 0 | 0
0 | 0 | 0
0 | 0 | 0
0 | 0 | 0
0 | 0 | 0
0 | 0 | 0
0 | 0 | 0
0 | 0 | 0
0 | 0 | 0
0 | 0 | 0
0 | 0 | 0
0 | 0 | 0
0 | 0 | 0
0 | 0 | 0
0 | 0 | 0
0 | 0 | 0
0 | 0 | 0
0 | 0 | 0
0 | 0 | 0
0 | 0 | 0
0 | 0 | 0
0 | 0 | 0
0 | 0 | 0
0 | 0 | 0
0 | 0 | 0
0 | 0 | 0
0 | 0 | 0
0 | 0 | 0
0 | 0 | 0
0 | 0 | 0
0 | 0 | 0
0 | 0 | 0
0 | 0 | 0
0 | 0 | 0
0 | 0 | 0
0 | 0 | 0
0 | 0 | 0
0 | 0 | 0
0 | 0 | 0
0 | 0 | 0
0 | 0 | 0
0 | 0 | 0
0 | 0 | 0
0 | 0 | 0
0 | 0 | 0
0 | 0 | 0
0 | 0 | 0
0 | 0 | 0
0 | 0 | 0
0 | 0 | 0
0 | 0 | 0
0 | 0 | 0
0 | 0 | 0
0 | 0 | 0
0 | 0 | 0
0 | 0 | 0
0 | 0 | 0
0 | 0 | 0
0 | 0 | 0
0 | 0 | 0
0 | 0 | 0
0 | 0 | 0
0 | 0 | 0
0 | 0 | 0
0 | 0 | 0
0 | 0 | 0
0 | 0 | 0
0 | 0 | 0
0 | 0 | 0
0 | 0 | 0
0 | 0 | 0
0 | 0 | 0
0 | 0 | 0
0 | 0 | 0
0 | 0 | 0
0 | 0 | 0
0 | 0 | 0
0 | 0 | 0
0 | 0 | 0
0 | 0 | 0
0 | 0 | 0
0 | 0 | 0
0 | 0 | 0
0 | 0 | 0
0 | 0 | 0
0 | 0 | 0
0 | 0 | 0
0 | 0 | 0
0 | 0 | 0
0 | 0 | 0
0 | 0 | 0
0 | 0 | 0
0 | 0 | 0
0 | 0 | 0
0 | 0 | 0
0 | 0 | 0
0 | 0 | 0
0 | 0 | 0
0 | 0 | 0
0 | 0 | 0
0 | 0 | 0
0 | 0 | 0
0 | 0 | 0
0 | 0 | 0
0 | 0 | 0
0 | 0 | 0
0 | 0 | 0
0 | 0 | 0
0 | 0 | 0
0 | 0 | 0
0 | 0 | 0
0 | 0 | 0
0 | 0 | 0
0 | 0 | 0
0 | 0 | 0
0 | 0 | 0
0 | 0 | 0
0 | 0 | 0
0 | 0 | 0
0 | 0 | 0
0 | 0 | 0
0 | 0 | 0
0 | 0 | 0
0 | 0 | 0
0 | 0 | 0
0 | 0 | 0
0 | 0 | 0
0 | 0 | 0
0 | 0 | 0
0 | 0 | 0
0 | 0 | 0
0 | 0 | 0
0 | 0 | 0
0 | 0 | 0
0 | 0 | 0
0 | 0 | 0
0 | 0 | 0
0 | 0 | 0
0 | 0 | 0
0 | 0 | 0
0 | 0 | 0
0 | 0 | 0
0 | 0 | 0
0 | 0 | 0
0 | 0 | 0
0 | 0 | 0
0 | 0 | 0
0 | 0 | 0
0 | 0 | 0
0 | 0 | 0
0 | 0 | 0
0 | 0 | 0
0 | 0 | 0
0 | 0 | 0
0 | 0 | 0
0 | 0 | 0
0 | 0 | 0
0 | 0 | 0
0 | 0 | 0
0 | 0 | 0
0 | 0 | 0
0 | 0 | 0
0 | 0 | 0
0 | 0 | 0
0 | 0 | 0
0 | 0 | 0
0 | 0 | 0
0 | 0 | 0
0 | 0 | 0
0 | 0 | 0
0 | 0 | 0
0 | 0 | 0
0 | 0 | 0
0 | 0 | 0
0 | 0 | 0
0 | 0 | 0
0 | 0 | 0
0 | 0 | 0
0 | 0 | 0
0 | 0 | 0
0 | 0 | 0
0 | 0 | 0
0 | 0 | 0
0 | 0 | 0
0 | 0 | 0
0 | 0 | 0
0 | 0 | 0
0 | 0 | 0
0 | 0 | 0
0 | 0 | 0
0 | 0 | 0
0 | 0 | 0
0 | 0 | 0
0 | 0 | 0
0 | 0 | 0
0 | 0 | 0
0 | 0 | 0
0 | 0 | 0
0 | 0 | 0
0 | 0 | 0
0 | 0 | 0
0 | 0 | 0
0 | 0 | 0
0 | 0 | 0
0 | 0 | 0
0 | 0 | 0
0 | 0 | 0
0 | 0 | 0
0 | 0 | 0
0 | 0 | 0
0 | 0 | 0
0 | 0 | 0
0 | 0 | 0
0 | 0 | 0
0 | 0 | 0
0 | 0 | 0
0 | 0 | 0
0 | 0 | 0
0 | 0 | 0
0 | 0 | 0
0 | 0 | 0
0 | 0 | 0
0 | 0 | 0
0 | 0 | 0
0 | 0 | 0
0 | 0 | 0
0 | 0 | 0
0 | 0 | 0
0 | 0 | 0
0 | 0 | 0
0 | 0 | 0
0 | 0 | 0
0 | 0 | 0
0 | 0 | 0
0 | 0 | 0
0 | 0 | 0
0 | 0 | 0
0 | 0 | 0
0 | 0 | 0
0 | 0 | 0
0 | 0 | 0
0 | 0 | 0
0 | 0 | 0
0 | 0 | 0
0 | 0 | 0
0 | 0 | 0
0 | 0 | 0
0 | 0 | 0
0 | 0 | 0
0 | 0 | 0
0 | 0 | 0
0 | 0 | 0
0 | 0 | 0
0 | 0 | 0
0 | 0 | 0
0 | 0 | 0
0 | 0 | 0
0 | 0 | 0
0 | 0 | 0
0 | 0 | 0
0 | 0 | 0
0 | 0 | 0
0 | 0 | 0
0 | 0 | 0
0 | 0 | 0
0 | 0 | 0
0 | 0 | 0
0 | 0 | 0
0 | 0 | 0
0 | 0 | 0
0 | 0 | 0
0 | 0 | 0
0 | 0 | 0
0 | 0 | 0
0 | 0 | 0
0 | 0 | 0
0 | 0 | 0
0 | 0 | 0
0 | 0 | 0
0 | 0 | 0
0 | 0 | 0
0 | 0 | 0
0 | 0 | 0
0 | 0 | 0
0 | 0 | 0
0 | 0 | 0
0 | 0 | 0
0 | 0 | 0
0 | 0 | 0
0 | 0 | 0
0 | 0 | 0
0 | 0 | 0
0 | 0 | 0
0 | 0 | 0
0 | 0 | 0
0 | 0 | 0
0 | 0 | 0
0 | 0 | 0
0 | 0 | 0
0 | 0 | 0
0 | 0 | 0
0 | 0 | 0
0 | 0 | 0
0 | 0 | 0
0 | 0 | 0
0 | 0 | 0
0 | 0 | 0
0 | 0 | 0
0 | 0 | 0
0 | 0 | 0
0 | 0 | 0
0 | 0 | 0
0 | 0 | 0
0 | 0 | 0
0 | 0 | 0
0 | 0 | 0
0 | 0 | 0
0 | 0 | 0
0 | 0 | 0
0 | 0 | 0
0 | 0 | 0
0 | 0 | 0
0 | 0 | 0
0 | 0 | 0
0 | 0 | 0
0 | 0 | 0

## hidden (hidden)
Unnamed: 0
Volume de calda [L]
STATUS
Capacidade operacional [ha/h]
Tempo de missao [h]
Tempo util [h]
Tempo por voo [min]
Autonomia Projetada [h]
N° Voos
MTOW [kg]
Massa Estrutura [kg]
Combustível [kg]
Abastecimentos
Massa gerador
Potência gerador [W]
Combustível consumido [L]
Calda cons [L]
Distância percorrida [km]
Distância Pulverizando [km]
RTL ACUMULADO[m]
EOC [km/km]
EOC [h/h]
Tempo de manobra [h]
Tempo rtl_rtw [h]
V pulv [m/s]
V desloc [m/s]