## Sheet1
| Volume de calda [L] | STATUS | Capacidade operacional [ha/h] | Tempo de missao [h] | Tempo util [h] | Tempo por voo [min] | Autonomia Projetada [h] | N° Voos | MTOW [kg] | Massa Estrutura [kg] | Combustível [kg] | Abastecimentos | Massa gerador | Potência gerador [W] | Combustível consumido [L] | Calda cons [L] | Distância percorrida [km] | Distância Pulverizando [km] | RTL ACUMULADO[m] | EOC [km/km] | EOC [h/h] | Tempo de manobra [h] | Tempo rtl_rtw [h] | V pulv [m/s] | V desloc [m/s]
0 | 75 | CONCLUIDO | 7.0788 | 14.13 | 9.44 | 7.17 | 0.12 | 79 | 150.44 | 49.1 | 1 | 77 | 25.34 | 18787.76 | 108.65 | 596.7 | 76.71 | 26.8 | 24646.65 | 0.35 | 0.81 | 0.23 | 1.58 | 1 | 10
1 | 75 | CONCLUIDO | 7.5686 | 13.21 | 9.07 | 8.92 | 0.15 | 61 | 150.78 | 49.1 | 1.25 | 59 | 25.44 | 18830.65 | 103.56 | 596.8 | 65.15 | 26.8 | 18957.71 | 0.41 | 0.85 | 0.21 | 1.22 | 1 | 10
2 | 75 | CONCLUIDO | 7.9398 | 12.59 | 8.82 | 10.8 | 0.18 | 49 | 151.13 | 49.1 | 1.5 | 47 | 25.54 | 18873.58 | 99.81 | 596.73 | 57.34 | 26.8 | 15111.43 | 0.47 | 0.87 | 0.19 | 0.97 | 1 | 10
3 | 75 | CONCLUIDO | 8.2184 | 12.17 | 8.64 | 12.64 | 0.2 | 41 | 151.48 | 49.1 | 1.75 | 39 | 25.64 | 18916.54 | 96.85 | 596.65 | 51.55 | 26.8 | 12257.36 | 0.52 | 0.89 | 0.17 | 0.79 | 1 | 10
4 | 75 | CONCLUIDO | 8.469 | 11.81 | 8.46 | 14.51 | 0.23 | 35 | 151.83 | 49.1 | 2 | 33 | 25.73 | 18959.54 | 94.02 | 596.67 | 46.5 | 26.8 | 9762.78 | 0.58 | 0.91 | 0.15 | 0.61 | 1 | 10
5 | 75 | CONCLUIDO | 8.5365 | 11.71 | 8.49 | 16.43 | 0.26 | 31 | 152.18 | 49.1 | 2.25 | 29 | 25.83 | 19002.56 | 93.59 | 596.68 | 47.29 | 26.8 | 10176.36 | 0.57 | 0.9 | 0.16 | 0.64 | 1 | 10
6 | 75 | CONCLUIDO | 8.6651 | 11.54 | 8.41 | 18.02 | 0.29 | 28 | 152.53 | 49.1 | 2.5 | 26 | 25.93 | 19045.63 | 91.74 | 596.72 | 44.65 | 26.8 | 8871.44 | 0.6 | 0.91 | 0.15 | 0.55 | 1 | 10
7 | 75 | CONCLUIDO | 8.7852 | 11.38 | 8.34 | 20.02 | 0.32 | 25 | 152.88 | 49.1 | 2.75 | 23 | 26.03 | 19088.72 | 90.27 | 596.65 | 42.48 | 26.8 | 7802.45 | 0.63 | 0.92 | 0.15 | 0.49 | 1 | 10
8 | 75 | CONCLUIDO | 8.8668 | 11.28 | 8.3 | 21.65 | 0.35 | 23 | 153.23 | 49.1 | 3 | 21 | 26.13 | 19131.85 | 88.71 | 596.63 | 41.28 | 26.8 | 7214.32 | 0.65 | 0.92 | 0.14 | 0.45 | 1 | 10
9 | 75 | CONCLUIDO | 8.9503 | 11.17 | 8.25 | 23.58 | 0.37 | 21 | 153.58 | 49.1 | 3.25 | 19 | 26.23 | 19175.02 | 87.47 | 596.68 | 39.7 | 26.8 | 6434.39 | 0.67 | 0.93 | 0.14 | 0.4 | 1 | 10
10 | 75 | CONCLUIDO | 9.0648 | 11.03 | 8.17 | 25.81 | 0.4 | 19 | 153.93 | 49.1 | 3.5 | 17 | 26.33 | 19218.22 | 85.63 | 596.65 | 36.98 | 26.8 | 5082.57 | 0.72 | 0.94 | 0.14 | 0.32 | 1 | 10
11 | 75 | CONCLUIDO | 9.0514 | 11.05 | 8.22 | 27.41 | 0.43 | 18 | 154.28 | 49.1 | 3.75 | 16 | 26.43 | 19261.45 | 85.28 | 596.61 | 38.82 | 26.8 | 6009.29 | 0.69 | 0.93 | 0.14 | 0.37 | 1 | 10
12 | 75 | CONCLUIDO | 9.1501 | 10.93 | 8.16 | 30.61 | 0.46 | 16 | 154.63 | 49.1 | 4 | 14 | 26.53 | 19304.72 | 83.56 | 596.63 | 36.99 | 26.8 | 5100.81 | 0.72 | 0.94 | 0.13 | 0.31 | 1 | 10
13 | 75 | CONCLUIDO | 9.1956 | 10.87 | 8.14 | 32.56 | 0.49 | 15 | 154.98 | 49.1 | 4.25 | 13 | 26.63 | 19348.03 | 82.53 | 596.63 | 36.23 | 26.8 | 4729.11 | 0.74 | 0.94 | 0.13 | 0.29 | 1 | 10
14 | 75 | CONCLUIDO | 9.2497 | 10.81 | 8.11 | 34.74 | 0.51 | 14 | 155.33 | 49.1 | 4.5 | 12 | 26.74 | 19391.36 | 81.18 | 596.66 | 35.1 | 26.8 | 4168.31 | 0.76 | 0.95 | 0.13 | 0.25 | 1 | 10
15 | 75 | CONCLUIDO | 9.2915 | 10.76 | 8.09 | 37.33 | 0.54 | 13 | 155.68 | 49.1 | 4.75 | 11 | 26.84 | 19434.74 | 79.47 | 596.64 | 34.51 | 26.8 | 3875.8 | 0.78 | 0.95 | 0.13 | 0.24 | 1 | 10
16 | 75 | CONCLUIDO | 9.3228 | 10.73 | 8.05 | 37.17 | 0.57 | 13 | 156.03 | 49.1 | 5 | 11 | 26.94 | 19478.15 | 78.43 | 596.64 | 33.53 | 26.8 | 3386.09 | 0.8 | 0.95 | 0.12 | 0.2 | 1 | 10
17 | 75 | CONCLUIDO | 9.3257 | 10.72 | 8.08 | 40.4 | 0.59 | 12 | 156.39 | 49.1 | 5.25 | 10 | 27.04 | 19521.59 | 77.7 | 596.61 | 34.28 | 26.8 | 3766.17 | 0.78 | 0.95 | 0.13 | 0.23 | 1 | 10
18 | 75 | CONCLUIDO | 9.3721 | 10.67 | 8.06 | 43.95 | 0.62 | 11 | 156.74 | 49.1 | 5.5 | 9 | 27.14 | 19565.07 | 76.19 | 596.61 | 33.61 | 26.8 | 3437.53 | 0.8 | 0.95 | 0.13 | 0.2 | 1 | 10
19 | 75 | CONCLUIDO | 9.3704 | 10.67 | 8.06 | 43.96 | 0.65 | 11 | 157.09 | 49.1 | 5.75 | 9 | 27.25 | 19608.58 | 75.23 | 596.61 | 33.71 | 26.8 | 3486.57 | 0.8 | 0.95 | 0.13 | 0.21 | 1 | 10
20 | 75 | CONCLUIDO | 9.4362 | 10.6 | 8.02 | 48.09 | 0.67 | 10 | 157.44 | 49.1 | 6 | 7 | 27.35 | 19652.13 | 73.39 | 596.62 | 32.08 | 26.8 | 2677.94 | 0.84 | 0.96 | 0.13 | 0.16 | 1 | 10
21 | 75 | CONCLUIDO | 9.4044 | 10.63 | 8.05 | 48.31 | 0.7 | 10 | 157.8 | 49.1 | 6.25 | 5 | 27.45 | 19695.71 | 72.82 | 596.62 | 33.56 | 26.8 | 3416.33 | 0.8 | 0.95 | 0.12 | 0.2 | 1 | 10
22 | 75 | CONCLUIDO | 9.4056 | 10.63 | 8.05 | 48.3 | 0.73 | 10 | 158.15 | 49.1 | 6.5 | 2 | 27.56 | 19739.33 | 72.56 | 596.67 | 33.13 | 26.8 | 3202.08 | 0.81 | 0.95 | 0.13 | 0.2 | 1 | 10
23 | 75 | CONCLUIDO | 9.4123 | 10.62 | 8.04 | 48.26 | 0.75 | 10 | 158.51 | 49.1 | 6.75 | 2 | 27.66 | 19782.99 | 72.05 | 596.61 | 33 | 26.8 | 3140.17 | 0.81 | 0.95 | 0.13 | 0.19 | 1 | 10
24 | 75 | CONCLUIDO | 9.4672 | 10.56 | 8.01 | 53.41 | 0.78 | 9 | 158.86 | 49.1 | 7 | 0 | 27.77 | 19826.68 | 71.72 | 596.61 | 31.96 | 26.8 | 2624.85 | 0.84 | 0.96 | 0.13 | 0.16 | 1 | 10