## Sheet1
| Volume de calda [L] | STATUS | Capacidade operacional [ha/h] | Tempo de missao [h] | Tempo util [h] | Tempo por voo [min] | Autonomia Projetada [h] | N° Voos | MTOW [kg] | Massa Estrutura [kg] | Combustível [kg] | Abastecimentos | Massa gerador | Potência gerador [W] | Combustível consumido [L] | Calda cons [L] | Distância percorrida [km] | Distância Pulverizando [km] | RTL ACUMULADO[m] | EOC [km/km] | EOC [h/h] | Tempo de manobra [h] | Tempo rtl_rtw [h] | V pulv [m/s] | V desloc [m/s]
0 | 100 | CONCLUIDO | 6.1839 | 16.17 | 9.84 | 6.03 | 0.09 | 98 | 194.77 | 54.38 | 1 | 96 | 39.4 | 24256.19 | 135.12 | 596.93 | 89.22 | 26.8 | 30809.86 | 0.3 | 0.78 | 0.27 | 1.99 | 1 | 10
1 | 100 | CONCLUIDO | 6.7923 | 14.72 | 9.33 | 7.56 | 0.11 | 74 | 195.16 | 54.38 | 1.25 | 72 | 39.53 | 24303.87 | 127.35 | 596.76 | 73.19 | 26.8 | 22911.24 | 0.37 | 0.82 | 0.23 | 1.47 | 1 | 10
2 | 100 | CONCLUIDO | 7.1973 | 13.89 | 9.04 | 9.04 | 0.14 | 60 | 195.55 | 54.38 | 1.5 | 58 | 39.67 | 24351.61 | 122.8 | 596.74 | 64.38 | 26.8 | 18577.93 | 0.42 | 0.85 | 0.2 | 1.19 | 1 | 10
3 | 100 | CONCLUIDO | 7.5243 | 13.29 | 8.83 | 10.6 | 0.16 | 50 | 195.93 | 54.38 | 1.75 | 48 | 39.81 | 24399.39 | 119.24 | 596.62 | 57.82 | 26.8 | 15345.75 | 0.46 | 0.87 | 0.18 | 0.98 | 1 | 10
4 | 100 | CONCLUIDO | 7.7675 | 12.87 | 8.69 | 12.12 | 0.18 | 43 | 196.32 | 54.38 | 2 | 41 | 39.95 | 24447.22 | 116.65 | 596.7 | 53.08 | 26.8 | 13012.17 | 0.5 | 0.88 | 0.18 | 0.83 | 1 | 10
5 | 100 | CONCLUIDO | 8.0386 | 12.44 | 8.48 | 13.76 | 0.2 | 37 | 196.71 | 54.38 | 2.25 | 35 | 40.08 | 24495.09 | 113.25 | 596.75 | 46.42 | 26.8 | 9712.39 | 0.58 | 0.9 | 0.17 | 0.63 | 1 | 10
6 | 100 | CONCLUIDO | 7.9467 | 12.58 | 8.71 | 14.92 | 0.23 | 35 | 197.1 | 54.38 | 2.5 | 33 | 40.22 | 24543.01 | 115.89 | 596.75 | 55.43 | 26.8 | 14229.79 | 0.48 | 0.88 | 0.14 | 0.85 | 1 | 10
7 | 100 | CONCLUIDO | 8.1945 | 12.2 | 8.48 | 16.42 | 0.25 | 31 | 197.49 | 54.38 | 2.75 | 29 | 40.36 | 24590.98 | 112.09 | 596.64 | 46.98 | 26.8 | 10021.57 | 0.57 | 0.9 | 0.16 | 0.63 | 1 | 10
8 | 100 | CONCLUIDO | 8.3239 | 12.01 | 8.41 | 18.02 | 0.27 | 28 | 197.88 | 54.38 | 3 | 26 | 40.5 | 24639 | 110.57 | 596.65 | 44.56 | 26.8 | 8830.2 | 0.6 | 0.91 | 0.15 | 0.55 | 1 | 10
9 | 100 | CONCLUIDO | 8.4553 | 11.83 | 8.34 | 20.01 | 0.29 | 25 | 198.27 | 54.38 | 3.25 | 23 | 40.64 | 24687.06 | 108.85 | 596.65 | 42.35 | 26.8 | 7739.34 | 0.63 | 0.92 | 0.15 | 0.48 | 1 | 10
10 | 100 | CONCLUIDO | 8.4836 | 11.79 | 8.34 | 20.84 | 0.31 | 24 | 198.66 | 54.38 | 3.5 | 22 | 40.78 | 24735.17 | 108.32 | 596.63 | 42.44 | 26.8 | 7786.51 | 0.63 | 0.92 | 0.15 | 0.48 | 1 | 10
11 | 100 | CONCLUIDO | 8.5892 | 11.64 | 8.27 | 22.56 | 0.33 | 22 | 199.05 | 54.38 | 3.75 | 20 | 40.92 | 24783.33 | 106.93 | 596.61 | 40.25 | 26.8 | 6703.35 | 0.67 | 0.93 | 0.14 | 0.42 | 1 | 10
12 | 100 | CONCLUIDO | 8.6814 | 11.52 | 8.22 | 24.67 | 0.36 | 20 | 199.44 | 54.38 | 4 | 18 | 41.06 | 24831.54 | 105.54 | 596.61 | 38.8 | 26.8 | 5988.32 | 0.69 | 0.93 | 0.14 | 0.37 | 1 | 10
13 | 100 | CONCLUIDO | 8.7432 | 11.44 | 8.18 | 25.84 | 0.38 | 19 | 199.83 | 54.38 | 4.25 | 17 | 41.2 | 24879.79 | 104.34 | 596.61 | 37.22 | 26.8 | 5202.56 | 0.72 | 0.94 | 0.14 | 0.33 | 1 | 10
14 | 100 | CONCLUIDO | 8.7298 | 11.46 | 8.24 | 27.46 | 0.4 | 18 | 200.22 | 54.38 | 4.5 | 16 | 41.35 | 24928.09 | 104.52 | 596.63 | 39.87 | 26.8 | 6533.04 | 0.67 | 0.93 | 0.13 | 0.39 | 1 | 10
15 | 100 | CONCLUIDO | 8.797 | 11.37 | 8.19 | 28.9 | 0.42 | 17 | 200.61 | 54.38 | 4.75 | 15 | 41.49 | 24976.45 | 103.31 | 596.62 | 37.87 | 26.8 | 5539.32 | 0.71 | 0.94 | 0.13 | 0.34 | 1 | 10
16 | 100 | CONCLUIDO | 8.8511 | 11.3 | 8.16 | 30.6 | 0.44 | 16 | 201.01 | 54.38 | 5 | 14 | 41.63 | 25024.84 | 102.25 | 596.73 | 36.76 | 26.8 | 4990.12 | 0.73 | 0.94 | 0.14 | 0.31 | 1 | 10
17 | 100 | CONCLUIDO | 8.8948 | 11.24 | 8.14 | 32.57 | 0.46 | 15 | 201.4 | 54.38 | 5.25 | 13 | 41.77 | 25073.29 | 101.29 | 596.66 | 36.28 | 26.8 | 4753.64 | 0.74 | 0.94 | 0.13 | 0.29 | 1 | 10
18 | 100 | CONCLUIDO | 8.8917 | 11.25 | 8.15 | 32.59 | 0.48 | 15 | 201.79 | 54.38 | 5.5 | 13 | 41.92 | 25121.79 | 100.56 | 596.66 | 36.44 | 26.8 | 4831.38 | 0.74 | 0.94 | 0.13 | 0.29 | 1 | 10
19 | 100 | CONCLUIDO | 8.9479 | 11.18 | 8.11 | 34.78 | 0.51 | 14 | 202.19 | 54.38 | 5.75 | 12 | 42.06 | 25170.34 | 99.36 | 596.64 | 35.4 | 26.8 | 4320.19 | 0.76 | 0.95 | 0.13 | 0.26 | 1 | 10
20 | 100 | CONCLUIDO | 9.0081 | 11.1 | 8.08 | 37.29 | 0.53 | 13 | 202.58 | 54.38 | 6 | 11 | 42.2 | 25218.93 | 98.57 | 596.65 | 34.17 | 26.8 | 3706.84 | 0.78 | 0.95 | 0.13 | 0.23 | 1 | 10
21 | 100 | CONCLUIDO | 9.0162 | 11.09 | 8.07 | 37.24 | 0.55 | 13 | 202.98 | 54.38 | 6.25 | 11 | 42.35 | 25267.7 | 97.54 | 596.64 | 34.11 | 26.8 | 3678.11 | 0.79 | 0.95 | 0.12 | 0.22 | 1 | 10
22 | 100 | CONCLUIDO | 9.0296 | 11.07 | 8.09 | 40.46 | 0.57 | 12 | 203.37 | 54.38 | 6.5 | 10 | 42.49 | 25316.39 | 97.41 | 596.62 | 34.77 | 26.8 | 4015.06 | 0.77 | 0.95 | 0.13 | 0.24 | 1 | 10
23 | 100 | CONCLUIDO | 9.0293 | 11.08 | 8.09 | 40.46 | 0.59 | 12 | 203.77 | 54.38 | 6.75 | 10 | 42.64 | 25365.14 | 96.57 | 596.66 | 34.68 | 26.8 | 3968.97 | 0.77 | 0.95 | 0.13 | 0.24 | 1 | 10
24 | 100 | CONCLUIDO | 9.0902 | 11 | 8.06 | 43.94 | 0.61 | 11 | 204.16 | 54.38 | 7 | 9 | 42.78 | 25413.94 | 95.25 | 596.63 | 33.64 | 26.8 | 3453.05 | 0.8 | 0.95 | 0.12 | 0.2 | 1 | 10
25 | 100 | CONCLUIDO | 9.0891 | 11 | 8.06 | 43.95 | 0.63 | 11 | 204.56 | 54.38 | 7.25 | 9 | 42.93 | 25462.78 | 94.6 | 596.61 | 33.66 | 26.8 | 3464.47 | 0.8 | 0.95 | 0.12 | 0.2 | 1 | 10
26 | 100 | CONCLUIDO | 9.1447 | 10.94 | 8.03 | 48.18 | 0.65 | 10 | 204.95 | 54.38 | 7.5 | 8 | 43.08 | 25511.67 | 93.45 | 596.63 | 32.74 | 26.8 | 3006.01 | 0.82 | 0.96 | 0.12 | 0.18 | 1 | 10
27 | 100 | CONCLUIDO | 9.1774 | 10.9 | 7.99 | 47.95 | 0.67 | 10 | 205.35 | 54.38 | 7.75 | 8 | 43.22 | 25560.62 | 91.77 | 596.64 | 31.57 | 26.8 | 2424.55 | 0.85 | 0.96 | 0.12 | 0.14 | 1 | 10
28 | 100 | CONCLUIDO | 9.1255 | 10.96 | 8.05 | 48.32 | 0.69 | 10 | 205.75 | 54.38 | 8 | 8 | 43.37 | 25609.61 | 91.98 | 596.61 | 33.57 | 26.8 | 3423.19 | 0.8 | 0.95 | 0.12 | 0.2 | 1 | 10
29 | 100 | CONCLUIDO | 9.1921 | 10.88 | 8.01 | 53.41 | 0.71 | 9 | 206.15 | 54.38 | 8.25 | 7 | 43.52 | 25658.66 | 90.91 | 596.65 | 32.25 | 26.8 | 2766.89 | 0.83 | 0.96 | 0.12 | 0.16 | 1 | 10
30 | 100 | CONCLUIDO | 9.1853 | 10.89 | 8.02 | 53.47 | 0.73 | 9 | 206.54 | 54.38 | 8.5 | 7 | 43.67 | 25707.76 | 90.4 | 596.66 | 32.54 | 26.8 | 2911.91 | 0.82 | 0.96 | 0.12 | 0.17 | 1 | 10
31 | 100 | CONCLUIDO | 9.1834 | 10.89 | 8.02 | 53.48 | 0.75 | 9 | 206.94 | 54.38 | 8.75 | 7 | 43.81 | 25756.9 | 89.64 | 596.61 | 32.55 | 26.8 | 2919.12 | 0.82 | 0.96 | 0.12 | 0.17 | 1 | 10
32 | 100 | CONCLUIDO | 9.2464 | 10.82 | 7.99 | 59.9 | 0.77 | 8 | 207.34 | 54.38 | 9 | 6 | 43.96 | 25806.1 | 87.48 | 596.61 | 31.41 | 26.8 | 2351.87 | 0.85 | 0.96 | 0.12 | 0.13 | 1 | 10
33 | 100 | CONCLUIDO | 9.2593 | 10.8 | 7.97 | 59.79 | 0.79 | 8 | 207.74 | 54.38 | 9.25 | 5 | 44.11 | 25855.35 | 87.12 | 596.61 | 30.98 | 26.8 | 2137.57 | 0.87 | 0.96 | 0.12 | 0.12 | 1 | 10
34 | 100 | CONCLUIDO | 9.226 | 10.84 | 8.01 | 60.08 | 0.81 | 8 | 208.14 | 54.38 | 9.5 | 6 | 44.26 | 25904.65 | 87.1 | 596.64 | 32.24 | 26.8 | 2768.56 | 0.83 | 0.96 | 0.12 | 0.16 | 1 | 10
35 | 100 | CONCLUIDO | 9.2317 | 10.83 | 8 | 60.03 | 0.83 | 8 | 208.54 | 54.38 | 9.75 | 5 | 44.41 | 25954 | 85.81 | 596.61 | 31.98 | 26.8 | 2639.57 | 0.84 | 0.96 | 0.12 | 0.15 | 1 | 10
36 | 100 | CONCLUIDO | 9.231 | 10.83 | 8.01 | 60.04 | 0.85 | 8 | 208.94 | 54.38 | 10 | 2 | 44.56 | 26003.41 | 85.41 | 596.61 | 31.82 | 26.8 | 2557.75 | 0.84 | 0.96 | 0.13 | 0.15 | 1 | 10
37 | 100 | CONCLUIDO | 9.2374 | 10.83 | 8 | 59.98 | 0.87 | 8 | 209.34 | 54.38 | 10.25 | 2 | 44.71 | 26052.86 | 84.98 | 596.61 | 31.64 | 26.8 | 2466.55 | 0.85 | 0.96 | 0.13 | 0.14 | 1 | 10
38 | 100 | CONCLUIDO | 9.2934 | 10.76 | 7.97 | 68.33 | 0.89 | 7 | 209.74 | 54.38 | 10.5 | 0 | 44.87 | 26102.37 | 84.14 | 596.61 | 30.7 | 26.8 | 2003.99 | 0.87 | 0.96 | 0.13 | 0.12 | 1 | 10