## Sheet1
| Volume de calda [L] | STATUS | Capacidade operacional [ha/h] | Tempo de missao [h] | Tempo util [h] | Tempo por voo [min] | Autonomia Projetada [h] | N° Voos | MTOW [kg] | Massa Estrutura [kg] | Combustível [kg] | Abastecimentos | Massa gerador | Potência gerador [W] | Combustível consumido [L] | Calda cons [L] | Distância percorrida [km] | Distância Pulverizando [km] | RTL ACUMULADO[m] | EOC [km/km] | EOC [h/h] | Tempo de manobra [h] | Tempo rtl_rtw [h] | V pulv [m/s] | V desloc [m/s]
0 | 115 | CONCLUIDO | 5.6904 | 17.57 | 10.08 | 5.5 | 0.08 | 110 | 222.93 | 56.94 | 1 | 108 | 49.99 | 27728.69 | 151.33 | 596.76 | 97.22 | 26.8 | 34746.5 | 0.28 | 0.76 | 0.28 | 2.23 | 1 | 10
1 | 115 | CONCLUIDO | 6.3153 | 15.83 | 9.53 | 6.89 | 0.1 | 83 | 223.35 | 56.94 | 1.25 | 81 | 50.15 | 27780.03 | 142.42 | 596.75 | 79.57 | 26.8 | 26060.42 | 0.34 | 0.81 | 0.24 | 1.68 | 1 | 10
2 | 115 | CONCLUIDO | 6.7556 | 14.8 | 9.2 | 8.24 | 0.12 | 67 | 223.76 | 56.94 | 1.5 | 65 | 50.32 | 27831.42 | 136.93 | 596.75 | 69.36 | 26.8 | 21031.09 | 0.39 | 0.83 | 0.21 | 1.35 | 1 | 10
3 | 115 | CONCLUIDO | 7.0991 | 14.09 | 8.97 | 9.61 | 0.14 | 56 | 224.18 | 56.94 | 1.75 | 54 | 50.49 | 27882.87 | 132.87 | 596.75 | 61.92 | 26.8 | 17366.93 | 0.43 | 0.86 | 0.2 | 1.11 | 1 | 10
4 | 115 | CONCLUIDO | 7.3689 | 13.57 | 8.8 | 11 | 0.16 | 48 | 224.6 | 56.94 | 2 | 46 | 50.65 | 27934.37 | 129.95 | 596.63 | 56.82 | 26.8 | 14858.54 | 0.47 | 0.87 | 0.18 | 0.95 | 1 | 10
5 | 115 | CONCLUIDO | 7.5951 | 13.17 | 8.66 | 12.37 | 0.18 | 42 | 225.01 | 56.94 | 2.25 | 40 | 50.82 | 27985.94 | 127.34 | 596.64 | 52.36 | 26.8 | 12657.5 | 0.51 | 0.89 | 0.18 | 0.81 | 1 | 10
6 | 115 | CONCLUIDO | 7.8384 | 12.76 | 8.47 | 13.74 | 0.2 | 37 | 225.43 | 56.94 | 2.5 | 35 | 50.99 | 28037.57 | 123.88 | 596.68 | 46.17 | 26.8 | 9586.54 | 0.58 | 0.91 | 0.17 | 0.62 | 1 | 10
7 | 115 | CONCLUIDO | 7.7341 | 12.93 | 8.73 | 14.97 | 0.22 | 35 | 225.85 | 56.94 | 2.75 | 33 | 51.16 | 28089.25 | 127.46 | 596.61 | 55.65 | 26.8 | 14337.65 | 0.48 | 0.88 | 0.16 | 0.88 | 1 | 10
8 | 115 | CONCLUIDO | 7.9998 | 12.5 | 8.48 | 16.41 | 0.24 | 31 | 226.27 | 56.94 | 3 | 29 | 51.33 | 28140.99 | 123.18 | 596.67 | 46.92 | 26.8 | 9994.36 | 0.57 | 0.91 | 0.16 | 0.63 | 1 | 10
9 | 115 | CONCLUIDO | 8.1286 | 12.3 | 8.41 | 18.03 | 0.25 | 28 | 226.69 | 56.94 | 3.25 | 26 | 51.5 | 28192.8 | 121.69 | 596.66 | 44.79 | 26.8 | 8945.32 | 0.6 | 0.91 | 0.15 | 0.56 | 1 | 10
10 | 115 | CONCLUIDO | 8.2197 | 12.17 | 8.36 | 19.3 | 0.27 | 26 | 227.11 | 56.94 | 3.5 | 24 | 51.67 | 28244.66 | 120.4 | 596.63 | 43.24 | 26.8 | 8180.1 | 0.62 | 0.92 | 0.15 | 0.51 | 1 | 10
11 | 115 | CONCLUIDO | 8.3064 | 12.04 | 8.32 | 20.81 | 0.29 | 24 | 227.53 | 56.94 | 3.75 | 22 | 51.84 | 28296.58 | 119.39 | 596.67 | 42.02 | 26.8 | 7576.09 | 0.64 | 0.92 | 0.15 | 0.47 | 1 | 10
12 | 115 | CONCLUIDO | 8.3556 | 11.97 | 8.3 | 21.65 | 0.31 | 23 | 227.95 | 56.94 | 4 | 21 | 52.01 | 28348.56 | 118.29 | 596.67 | 41.27 | 26.8 | 7207.13 | 0.65 | 0.92 | 0.14 | 0.44 | 1 | 10
13 | 115 | CONCLUIDO | 8.4477 | 11.84 | 8.26 | 23.59 | 0.33 | 21 | 228.38 | 56.94 | 4.25 | 19 | 52.18 | 28400.61 | 117.27 | 596.61 | 39.76 | 26.8 | 6462.61 | 0.67 | 0.93 | 0.14 | 0.4 | 1 | 10
14 | 115 | CONCLUIDO | 8.499 | 11.77 | 8.23 | 24.68 | 0.35 | 20 | 228.8 | 56.94 | 4.5 | 18 | 52.36 | 28452.71 | 116.35 | 596.69 | 38.83 | 26.8 | 6004.03 | 0.69 | 0.93 | 0.14 | 0.37 | 1 | 10
15 | 115 | CONCLUIDO | 8.5792 | 11.66 | 8.16 | 25.77 | 0.37 | 19 | 229.22 | 56.94 | 4.75 | 17 | 52.53 | 28504.87 | 114.63 | 596.65 | 36.66 | 26.8 | 4921.42 | 0.73 | 0.94 | 0.14 | 0.31 | 1 | 10
16 | 115 | CONCLUIDO | 8.5365 | 11.71 | 8.26 | 27.55 | 0.39 | 18 | 229.65 | 56.94 | 5 | 16 | 52.7 | 28557.1 | 115.9 | 596.73 | 40.61 | 26.8 | 6903.17 | 0.66 | 0.93 | 0.13 | 0.41 | 1 | 10
17 | 115 | CONCLUIDO | 8.6265 | 11.59 | 8.19 | 28.89 | 0.41 | 17 | 230.07 | 56.94 | 5.25 | 15 | 52.88 | 28609.38 | 114.26 | 596.62 | 37.75 | 26.8 | 5479.22 | 0.71 | 0.94 | 0.13 | 0.33 | 1 | 10
18 | 115 | CONCLUIDO | 8.6776 | 11.52 | 8.16 | 30.6 | 0.42 | 16 | 230.49 | 56.94 | 5.5 | 14 | 53.05 | 28661.73 | 113.35 | 596.7 | 36.82 | 26.8 | 5018.85 | 0.73 | 0.94 | 0.14 | 0.31 | 1 | 10
19 | 115 | CONCLUIDO | 8.7294 | 11.46 | 8.14 | 32.55 | 0.44 | 15 | 230.92 | 56.94 | 5.75 | 13 | 53.23 | 28714.14 | 112.34 | 596.65 | 36.08 | 26.8 | 4653.64 | 0.74 | 0.94 | 0.13 | 0.28 | 1 | 10
20 | 115 | CONCLUIDO | 8.7317 | 11.45 | 8.13 | 32.53 | 0.46 | 15 | 231.34 | 56.94 | 6 | 13 | 53.4 | 28766.61 | 111.97 | 596.63 | 35.94 | 26.8 | 4583.31 | 0.75 | 0.94 | 0.13 | 0.28 | 1 | 10
21 | 115 | CONCLUIDO | 8.7852 | 11.38 | 8.11 | 34.75 | 0.48 | 14 | 231.77 | 56.94 | 6.25 | 12 | 53.58 | 28819.14 | 110.95 | 596.61 | 35.19 | 26.8 | 4212.93 | 0.76 | 0.95 | 0.13 | 0.25 | 1 | 10
22 | 115 | CONCLUIDO | 8.7754 | 11.4 | 8.12 | 34.8 | 0.5 | 14 | 232.2 | 56.94 | 6.5 | 12 | 53.75 | 28871.74 | 110.16 | 596.65 | 35.58 | 26.8 | 4407.08 | 0.75 | 0.95 | 0.13 | 0.27 | 1 | 10
23 | 115 | CONCLUIDO | 8.8454 | 11.31 | 8.07 | 37.26 | 0.52 | 13 | 232.62 | 56.94 | 6.75 | 11 | 53.93 | 28924.39 | 109.58 | 596.65 | 33.95 | 26.8 | 3597.31 | 0.79 | 0.95 | 0.13 | 0.22 | 1 | 10
24 | 115 | CONCLUIDO | 8.8357 | 11.32 | 8.09 | 37.32 | 0.53 | 13 | 233.05 | 56.94 | 7 | 11 | 54.11 | 28977.11 | 108.94 | 596.61 | 34.74 | 26.8 | 3993.89 | 0.77 | 0.95 | 0.12 | 0.23 | 1 | 10
25 | 115 | CONCLUIDO | 8.8677 | 11.28 | 8.09 | 40.45 | 0.55 | 12 | 233.48 | 56.94 | 7.25 | 10 | 54.29 | 29029.89 | 108.6 | 596.69 | 34.71 | 26.8 | 3983.24 | 0.77 | 0.95 | 0.13 | 0.24 | 1 | 10
26 | 115 | CONCLUIDO | 8.8703 | 11.27 | 8.09 | 40.43 | 0.57 | 12 | 233.91 | 56.94 | 7.5 | 10 | 54.46 | 29082.74 | 107.89 | 596.61 | 34.56 | 26.8 | 3908.8 | 0.78 | 0.95 | 0.13 | 0.23 | 1 | 10
27 | 115 | CONCLUIDO | 8.9253 | 11.2 | 8.06 | 43.97 | 0.59 | 11 | 234.34 | 56.94 | 7.75 | 9 | 54.64 | 29135.65 | 106.81 | 596.65 | 33.72 | 26.8 | 3492.63 | 0.79 | 0.95 | 0.13 | 0.21 | 1 | 10
28 | 115 | CONCLUIDO | 8.9283 | 11.2 | 8.06 | 43.95 | 0.61 | 11 | 234.77 | 56.94 | 8 | 9 | 54.82 | 29188.62 | 106.5 | 596.61 | 33.62 | 26.8 | 3444.26 | 0.8 | 0.95 | 0.13 | 0.2 | 1 | 10
29 | 115 | CONCLUIDO | 8.9253 | 11.2 | 8.06 | 43.97 | 0.62 | 11 | 235.2 | 56.94 | 8.25 | 9 | 55 | 29241.66 | 105.51 | 596.61 | 33.77 | 26.8 | 3519.2 | 0.79 | 0.95 | 0.13 | 0.21 | 1 | 10
30 | 115 | CONCLUIDO | 8.9937 | 11.12 | 8.02 | 48.12 | 0.64 | 10 | 235.63 | 56.94 | 8.5 | 8 | 55.18 | 29294.76 | 104.22 | 596.64 | 32.35 | 26.8 | 2813 | 0.83 | 0.96 | 0.12 | 0.17 | 1 | 10
31 | 115 | CONCLUIDO | 9.0108 | 11.1 | 8 | 47.99 | 0.66 | 10 | 236.06 | 56.94 | 8.75 | 8 | 55.36 | 29347.92 | 103.26 | 596.64 | 31.76 | 26.8 | 2518.7 | 0.84 | 0.96 | 0.12 | 0.14 | 1 | 10
32 | 115 | CONCLUIDO | 8.9655 | 11.15 | 8.05 | 48.33 | 0.68 | 10 | 236.49 | 56.94 | 9 | 8 | 55.55 | 29401.15 | 103.53 | 596.63 | 33.64 | 26.8 | 3457.33 | 0.8 | 0.95 | 0.12 | 0.2 | 1 | 10
33 | 115 | CONCLUIDO | 9.0312 | 11.07 | 8.02 | 53.45 | 0.69 | 9 | 236.92 | 56.94 | 9.25 | 7 | 55.73 | 29454.44 | 102.5 | 596.61 | 32.36 | 26.8 | 2824.97 | 0.83 | 0.96 | 0.12 | 0.16 | 1 | 10
34 | 115 | CONCLUIDO | 9.0275 | 11.08 | 8.02 | 53.48 | 0.71 | 9 | 237.35 | 56.94 | 9.5 | 7 | 55.91 | 29507.8 | 102.46 | 596.66 | 32.54 | 26.8 | 2911.41 | 0.82 | 0.96 | 0.12 | 0.17 | 1 | 10
35 | 115 | CONCLUIDO | 9.0339 | 11.07 | 8.01 | 53.42 | 0.73 | 9 | 237.79 | 56.94 | 9.75 | 7 | 56.09 | 29561.22 | 101.63 | 596.61 | 32.21 | 26.8 | 2748.46 | 0.83 | 0.96 | 0.12 | 0.16 | 1 | 10
36 | 115 | CONCLUIDO | 9.0303 | 11.07 | 8.02 | 53.45 | 0.75 | 9 | 238.22 | 56.94 | 10 | 7 | 56.28 | 29614.71 | 100.52 | 596.64 | 32.4 | 26.8 | 2841.16 | 0.83 | 0.96 | 0.12 | 0.17 | 1 | 10
37 | 115 | CONCLUIDO | 9.0875 | 11 | 7.99 | 59.94 | 0.76 | 8 | 238.66 | 56.94 | 10.25 | 6 | 56.46 | 29668.27 | 99.13 | 596.64 | 31.6 | 26.8 | 2447.88 | 0.85 | 0.96 | 0.12 | 0.14 | 1 | 10
38 | 115 | CONCLUIDO | 9.1029 | 10.99 | 7.97 | 59.8 | 0.78 | 8 | 239.09 | 56.94 | 10.5 | 6 | 56.65 | 29721.89 | 98.79 | 596.62 | 31.03 | 26.8 | 2161.11 | 0.86 | 0.96 | 0.12 | 0.12 | 1 | 10
39 | 115 | CONCLUIDO | 9.0769 | 11.02 | 8.01 | 60.04 | 0.8 | 8 | 239.53 | 56.94 | 10.75 | 6 | 56.83 | 29775.57 | 98.86 | 596.61 | 32.14 | 26.8 | 2717 | 0.83 | 0.96 | 0.12 | 0.15 | 1 | 10
40 | 115 | CONCLUIDO | 9.0865 | 11.01 | 7.99 | 59.95 | 0.82 | 8 | 239.96 | 56.94 | 11 | 6 | 57.02 | 29829.32 | 97.82 | 596.61 | 31.66 | 26.8 | 2478.82 | 0.85 | 0.96 | 0.12 | 0.14 | 1 | 10
41 | 115 | CONCLUIDO | 9.0751 | 11.02 | 8.01 | 60.05 | 0.83 | 8 | 240.4 | 56.94 | 11.25 | 6 | 57.21 | 29883.27 | 97.08 | 596.69 | 32.11 | 26.8 | 2703.96 | 0.83 | 0.96 | 0.12 | 0.15 | 1 | 10
42 | 115 | CONCLUIDO | 9.1391 | 10.94 | 7.97 | 68.35 | 0.85 | 7 | 240.84 | 56.94 | 11.5 | 5 | 57.39 | 29937.16 | 95.9 | 596.63 | 31.02 | 26.8 | 2160.99 | 0.86 | 0.96 | 0.12 | 0.12 | 1 | 10
43 | 115 | CONCLUIDO | 9.1419 | 10.94 | 7.97 | 68.32 | 0.87 | 7 | 241.27 | 56.94 | 11.75 | 5 | 57.58 | 29991.11 | 95.75 | 596.61 | 30.9 | 26.8 | 2103.18 | 0.87 | 0.96 | 0.12 | 0.12 | 1 | 10
44 | 115 | CONCLUIDO | 9.1561 | 10.92 | 7.95 | 68.17 | 0.88 | 7 | 241.71 | 56.94 | 12 | 4 | 57.77 | 30045.13 | 94.56 | 596.61 | 30.34 | 26.8 | 1822.68 | 0.88 | 0.96 | 0.12 | 0.1 | 1 | 10
45 | 115 | CONCLUIDO | 9.1241 | 10.96 | 7.99 | 68.5 | 0.9 | 7 | 242.15 | 56.94 | 12.25 | 4 | 57.96 | 30099.23 | 94.44 | 596.61 | 31.63 | 26.8 | 2468.24 | 0.85 | 0.96 | 0.12 | 0.14 | 1 | 10
46 | 115 | CONCLUIDO | 9.1419 | 10.94 | 7.97 | 68.32 | 0.92 | 7 | 242.59 | 56.94 | 12.5 | 4 | 58.15 | 30153.38 | 94.03 | 596.61 | 30.89 | 26.8 | 2098.8 | 0.87 | 0.96 | 0.12 | 0.12 | 1 | 10
47 | 115 | CONCLUIDO | 9.1343 | 10.95 | 7.98 | 68.4 | 0.93 | 7 | 243.03 | 56.94 | 12.75 | 2 | 58.34 | 30207.61 | 93.76 | 596.63 | 31.14 | 26.8 | 2220.92 | 0.86 | 0.96 | 0.12 | 0.13 | 1 | 10
48 | 115 | CONCLUIDO | 9.1271 | 10.96 | 7.99 | 68.47 | 0.95 | 7 | 243.47 | 56.94 | 13 | 1 | 58.53 | 30261.91 | 93.57 | 596.63 | 31.39 | 26.8 | 2347.46 | 0.85 | 0.96 | 0.12 | 0.14 | 1 | 10
49 | 115 | CONCLUIDO | 9.1239 | 10.96 | 7.99 | 68.5 | 0.97 | 7 | 243.91 | 56.94 | 13.25 | 1 | 58.72 | 30316.27 | 93.35 | 596.63 | 31.48 | 26.8 | 2390.83 | 0.85 | 0.96 | 0.13 | 0.14 | 1 | 10
50 | 115 | CONCLUIDO | 9.1257 | 10.96 | 7.99 | 68.49 | 0.98 | 7 | 244.35 | 56.94 | 13.5 | 0 | 58.91 | 30370.7 | 93.39 | 596.63 | 31.37 | 26.8 | 2337.52 | 0.85 | 0.96 | 0.13 | 0.14 | 1 | 10