## Sheet1
| Volume de calda [L] | STATUS | Capacidade operacional [ha/h] | Tempo de missao [h] | Tempo util [h] | Tempo por voo [min] | Autonomia Projetada [h] | N° Voos | MTOW [kg] | Massa Estrutura [kg] | Combustível [kg] | Abastecimentos | Massa gerador | Potência gerador [W] | Combustível consumido [L] | Calda cons [L] | Distância percorrida [km] | Distância Pulverizando [km] | RTL ACUMULADO[m] | EOC [km/km] | EOC [h/h] | Tempo de manobra [h] | Tempo rtl_rtw [h] | V pulv [m/s] | V desloc [m/s]
0 | 90 | CONCLUIDO | 6.5163 | 15.35 | 9.69 | 6.39 | 0.1 | 91 | 176.73 | 52.44 | 1 | 89 | 33.29 | 22031.19 | 124.73 | 571.11 | 84.87 | 26.86 | 28670.02 | 0.32 | 0.79 | 0.25 | 1.84 | 1 | 10
1 | 90 | CONCLUIDO | 7.0835 | 14.12 | 9.24 | 8.04 | 0.13 | 69 | 177.1 | 52.44 | 1.25 | 67 | 33.41 | 22076.81 | 118.27 | 571.03 | 70.74 | 26.86 | 21713.92 | 0.38 | 0.83 | 0.21 | 1.39 | 1 | 10
2 | 90 | CONCLUIDO | 7.4748 | 13.38 | 8.97 | 9.61 | 0.15 | 56 | 177.47 | 52.44 | 1.5 | 54 | 33.53 | 22122.46 | 114.01 | 571.06 | 61.91 | 26.86 | 17363.86 | 0.43 | 0.86 | 0.2 | 1.11 | 1 | 10
3 | 90 | CONCLUIDO | 7.7685 | 12.87 | 8.78 | 11.21 | 0.17 | 47 | 177.84 | 52.44 | 1.75 | 45 | 33.65 | 22168.15 | 110.96 | 571.03 | 56.08 | 26.86 | 14491.6 | 0.48 | 0.88 | 0.18 | 0.93 | 1 | 10
4 | 90 | CONCLUIDO | 8.0302 | 12.45 | 8.61 | 12.92 | 0.2 | 40 | 178.21 | 52.44 | 2 | 38 | 33.77 | 22213.89 | 108.13 | 570.95 | 50.75 | 26.86 | 11862.74 | 0.53 | 0.89 | 0.17 | 0.76 | 1 | 10
5 | 90 | CONCLUIDO | 8.2321 | 12.15 | 8.48 | 14.54 | 0.22 | 35 | 178.59 | 52.44 | 2.25 | 33 | 33.89 | 22259.66 | 105.71 | 571.02 | 47.27 | 26.86 | 10145.71 | 0.57 | 0.91 | 0.15 | 0.63 | 1 | 10
6 | 90 | CONCLUIDO | 8.2903 | 12.06 | 8.5 | 15.94 | 0.25 | 32 | 178.96 | 52.44 | 2.5 | 30 | 34.02 | 22305.48 | 105.51 | 570.98 | 47.83 | 26.86 | 10440.85 | 0.56 | 0.9 | 0.16 | 0.65 | 1 | 10
7 | 90 | CONCLUIDO | 8.4606 | 11.82 | 8.4 | 18.01 | 0.27 | 28 | 179.33 | 52.44 | 2.75 | 26 | 34.14 | 22351.34 | 103.59 | 570.95 | 44.5 | 26.86 | 8798.54 | 0.6 | 0.92 | 0.15 | 0.55 | 1 | 10
8 | 90 | CONCLUIDO | 8.5423 | 11.71 | 8.36 | 19.3 | 0.3 | 26 | 179.7 | 52.44 | 3 | 24 | 34.26 | 22397.24 | 102.21 | 571.07 | 43.16 | 26.86 | 8136.71 | 0.62 | 0.92 | 0.15 | 0.51 | 1 | 10
9 | 90 | CONCLUIDO | 8.6242 | 11.6 | 8.32 | 20.8 | 0.32 | 24 | 180.07 | 52.44 | 3.25 | 22 | 34.38 | 22443.18 | 101.06 | 570.96 | 41.88 | 26.86 | 7507.09 | 0.64 | 0.92 | 0.15 | 0.47 | 1 | 10
10 | 90 | CONCLUIDO | 8.7146 | 11.48 | 8.27 | 22.56 | 0.34 | 22 | 180.45 | 52.44 | 3.5 | 20 | 34.51 | 22489.16 | 99.99 | 570.98 | 40.31 | 26.86 | 6735.18 | 0.67 | 0.93 | 0.14 | 0.42 | 1 | 10
11 | 90 | CONCLUIDO | 8.8024 | 11.36 | 8.23 | 24.69 | 0.37 | 20 | 180.82 | 52.44 | 3.75 | 18 | 34.63 | 22535.19 | 98.6 | 570.96 | 38.84 | 26.86 | 6008.67 | 0.69 | 0.94 | 0.14 | 0.38 | 1 | 10
12 | 90 | CONCLUIDO | 8.8854 | 11.25 | 8.16 | 25.76 | 0.39 | 19 | 181.19 | 52.44 | 4 | 17 | 34.75 | 22581.25 | 96.94 | 570.93 | 36.53 | 26.86 | 4860.48 | 0.74 | 0.94 | 0.14 | 0.31 | 1 | 10
13 | 90 | CONCLUIDO | 8.8736 | 11.27 | 8.21 | 27.36 | 0.42 | 18 | 181.57 | 52.44 | 4.25 | 16 | 34.88 | 22627.36 | 97.06 | 571 | 38.22 | 26.86 | 5709.92 | 0.7 | 0.94 | 0.14 | 0.36 | 1 | 10
14 | 90 | CONCLUIDO | 8.9169 | 11.21 | 8.19 | 28.9 | 0.44 | 17 | 181.94 | 52.44 | 4.5 | 15 | 35 | 22673.63 | 96.23 | 570.98 | 37.77 | 26.86 | 5486.58 | 0.71 | 0.94 | 0.14 | 0.34 | 1 | 10
15 | 90 | CONCLUIDO | 8.9675 | 11.15 | 8.16 | 30.61 | 0.46 | 16 | 182.32 | 52.44 | 4.75 | 14 | 35.12 | 22719.83 | 95.09 | 570.94 | 36.88 | 26.86 | 5050.42 | 0.73 | 0.94 | 0.14 | 0.31 | 1 | 10
16 | 90 | CONCLUIDO | 9.0144 | 11.09 | 8.14 | 32.56 | 0.49 | 15 | 182.69 | 52.44 | 5 | 13 | 35.25 | 22766.06 | 94.24 | 570.94 | 36.16 | 26.86 | 4690.65 | 0.74 | 0.95 | 0.13 | 0.29 | 1 | 10
17 | 90 | CONCLUIDO | 9.0678 | 11.03 | 8.11 | 34.76 | 0.51 | 14 | 183.07 | 52.44 | 5.25 | 12 | 35.37 | 22812.34 | 92.97 | 570.96 | 35.23 | 26.86 | 4235.09 | 0.76 | 0.95 | 0.13 | 0.26 | 1 | 10
18 | 90 | CONCLUIDO | 9.1142 | 10.97 | 8.09 | 37.33 | 0.53 | 13 | 183.44 | 52.44 | 5.5 | 11 | 35.5 | 22858.66 | 91.88 | 570.97 | 34.56 | 26.86 | 3903.56 | 0.78 | 0.95 | 0.13 | 0.24 | 1 | 10
19 | 90 | CONCLUIDO | 9.1345 | 10.95 | 8.06 | 37.22 | 0.55 | 13 | 183.82 | 52.44 | 5.75 | 11 | 35.63 | 22905.03 | 90.76 | 570.97 | 33.89 | 26.86 | 3568.2 | 0.79 | 0.95 | 0.12 | 0.21 | 1 | 10
20 | 90 | CONCLUIDO | 9.157 | 10.92 | 8.07 | 40.37 | 0.58 | 12 | 184.19 | 52.44 | 6 | 10 | 35.75 | 22951.43 | 90.09 | 571.03 | 34.15 | 26.86 | 3705.16 | 0.79 | 0.95 | 0.12 | 0.22 | 1 | 10
21 | 90 | CONCLUIDO | 9.1415 | 10.94 | 8.09 | 40.46 | 0.6 | 12 | 184.57 | 52.44 | 6.25 | 10 | 35.88 | 22997.88 | 90.09 | 570.97 | 34.78 | 26.86 | 4017.23 | 0.77 | 0.95 | 0.13 | 0.24 | 1 | 10
22 | 90 | CONCLUIDO | 9.1987 | 10.87 | 8.06 | 43.96 | 0.62 | 11 | 184.95 | 52.44 | 6.5 | 9 | 36.01 | 23044.38 | 88.48 | 570.93 | 33.71 | 26.86 | 3487.71 | 0.8 | 0.95 | 0.13 | 0.21 | 1 | 10
23 | 90 | CONCLUIDO | 9.2029 | 10.87 | 8.05 | 43.93 | 0.65 | 11 | 185.33 | 52.44 | 6.75 | 9 | 36.13 | 23090.91 | 87.25 | 570.94 | 33.5 | 26.86 | 3383.19 | 0.8 | 0.96 | 0.13 | 0.2 | 1 | 10
24 | 90 | CONCLUIDO | 9.2633 | 10.8 | 8.02 | 48.12 | 0.67 | 10 | 185.7 | 52.44 | 7 | 8 | 36.26 | 23137.49 | 86.28 | 570.96 | 32.32 | 26.86 | 2799.99 | 0.83 | 0.96 | 0.13 | 0.17 | 1 | 10
25 | 90 | CONCLUIDO | 9.2583 | 10.8 | 8.03 | 48.15 | 0.69 | 10 | 186.08 | 52.44 | 7.25 | 8 | 36.39 | 23184.11 | 85.81 | 570.93 | 32.75 | 26.86 | 3014.25 | 0.82 | 0.96 | 0.12 | 0.17 | 1 | 10
26 | 90 | CONCLUIDO | 9.2975 | 10.76 | 8.02 | 53.43 | 0.71 | 9 | 186.46 | 52.44 | 7.5 | 7 | 36.52 | 23230.78 | 83.88 | 570.93 | 32.35 | 26.86 | 2819.16 | 0.83 | 0.96 | 0.12 | 0.16 | 1 | 10
27 | 90 | CONCLUIDO | 9.2886 | 10.77 | 8.03 | 53.5 | 0.74 | 9 | 186.84 | 52.44 | 7.75 | 7 | 36.65 | 23277.49 | 84.06 | 570.93 | 32.71 | 26.86 | 2996.73 | 0.82 | 0.96 | 0.12 | 0.17 | 1 | 10
28 | 90 | CONCLUIDO | 9.2954 | 10.76 | 8.02 | 53.45 | 0.76 | 9 | 187.22 | 52.44 | 8 | 7 | 36.78 | 23324.24 | 83.01 | 570.93 | 32.44 | 26.86 | 2861.76 | 0.83 | 0.96 | 0.12 | 0.16 | 1 | 10
29 | 90 | CONCLUIDO | 9.2939 | 10.76 | 8.02 | 53.46 | 0.78 | 9 | 187.6 | 52.44 | 8.25 | 6 | 36.9 | 23371.04 | 81.68 | 570.94 | 32.37 | 26.86 | 2826.47 | 0.83 | 0.96 | 0.13 | 0.17 | 1 | 10
30 | 90 | CONCLUIDO | 9.3648 | 10.68 | 7.97 | 59.8 | 0.8 | 8 | 187.98 | 52.44 | 8.5 | 4 | 37.03 | 23417.88 | 80.47 | 570.93 | 30.77 | 26.86 | 2031.41 | 0.87 | 0.96 | 0.13 | 0.12 | 1 | 10
31 | 90 | CONCLUIDO | 9.3577 | 10.69 | 7.98 | 59.86 | 0.82 | 8 | 188.36 | 52.44 | 8.75 | 4 | 37.16 | 23464.76 | 80.32 | 570.93 | 31.21 | 26.86 | 2254.56 | 0.86 | 0.96 | 0.12 | 0.13 | 1 | 10
32 | 90 | CONCLUIDO | 9.3426 | 10.7 | 8 | 59.99 | 0.85 | 8 | 188.74 | 52.44 | 9 | 2 | 37.3 | 23511.69 | 80.4 | 570.98 | 31.69 | 26.86 | 2495.11 | 0.85 | 0.96 | 0.12 | 0.15 | 1 | 10
33 | 90 | CONCLUIDO | 9.347 | 10.7 | 7.99 | 59.95 | 0.87 | 8 | 189.12 | 52.44 | 9.25 | 1 | 37.43 | 23558.67 | 80.35 | 570.98 | 31.53 | 26.86 | 2412.77 | 0.85 | 0.96 | 0.12 | 0.14 | 1 | 10
34 | 90 | CONCLUIDO | 9.3441 | 10.7 | 8 | 59.98 | 0.89 | 8 | 189.5 | 52.44 | 9.5 | 0 | 37.56 | 23605.68 | 80.44 | 570.98 | 31.58 | 26.86 | 2439.99 | 0.85 | 0.96 | 0.13 | 0.14 | 1 | 10