## Sheet1
| Volume de calda [L] | STATUS | Capacidade operacional [ha/h] | Tempo de missao [h] | Tempo util [h] | Tempo por voo [min] | Autonomia Projetada [h] | N° Voos | MTOW [kg] | Massa Estrutura [kg] | Combustível [kg] | Abastecimentos | Massa gerador | Potência gerador [W] | Combustível consumido [L] | Calda cons [L] | Distância percorrida [km] | Distância Pulverizando [km] | RTL ACUMULADO[m] | EOC [km/km] | EOC [h/h] | Tempo de manobra [h] | Tempo rtl_rtw [h] | V pulv [m/s] | V desloc [m/s]
0 | 120 | CONCLUIDO | 5.5328 | 18.07 | 10.17 | 5.35 | 0.08 | 114 | 232.68 | 57.72 | 1 | 112 | 53.95 | 28931.02 | 157.09 | 571.15 | 99.74 | 26.86 | 35986.01 | 0.27 | 0.76 | 0.29 | 2.32 | 1 | 10
1 | 120 | CONCLUIDO | 6.1667 | 16.22 | 9.59 | 6.69 | 0.1 | 86 | 233.1 | 57.72 | 1.25 | 84 | 54.13 | 28983.75 | 147.54 | 571.15 | 81.51 | 26.86 | 27010.81 | 0.33 | 0.8 | 0.24 | 1.73 | 1 | 10
2 | 120 | CONCLUIDO | 6.6223 | 15.1 | 9.25 | 8.04 | 0.11 | 69 | 233.53 | 57.72 | 1.5 | 67 | 54.31 | 29036.54 | 141.78 | 571.26 | 70.86 | 26.86 | 21773.98 | 0.38 | 0.83 | 0.21 | 1.39 | 1 | 10
3 | 120 | CONCLUIDO | 6.9638 | 14.36 | 9.01 | 9.32 | 0.13 | 58 | 233.96 | 57.72 | 1.75 | 56 | 54.49 | 29089.39 | 137.59 | 571.04 | 63.36 | 26.86 | 18078.55 | 0.42 | 0.85 | 0.2 | 1.16 | 1 | 10
4 | 120 | CONCLUIDO | 7.2707 | 13.75 | 8.81 | 10.79 | 0.15 | 49 | 234.39 | 57.72 | 2 | 47 | 54.67 | 29142.31 | 134.13 | 571 | 57.16 | 26.86 | 15022.81 | 0.47 | 0.87 | 0.19 | 0.96 | 1 | 10
5 | 120 | CONCLUIDO | 7.4914 | 13.35 | 8.68 | 12.11 | 0.17 | 43 | 234.82 | 57.72 | 2.25 | 41 | 54.85 | 29195.29 | 131.61 | 570.96 | 52.96 | 26.86 | 12953.31 | 0.51 | 0.89 | 0.18 | 0.83 | 1 | 10
6 | 120 | CONCLUIDO | 7.6989 | 12.99 | 8.55 | 13.5 | 0.19 | 38 | 235.25 | 57.72 | 2.5 | 36 | 55.03 | 29248.33 | 129.1 | 571.03 | 48.65 | 26.86 | 10825.21 | 0.55 | 0.9 | 0.17 | 0.7 | 1 | 10
7 | 120 | CONCLUIDO | 7.7855 | 12.84 | 8.54 | 14.64 | 0.21 | 35 | 235.68 | 57.72 | 2.75 | 33 | 55.21 | 29301.44 | 128.53 | 570.98 | 49.48 | 26.86 | 11251.58 | 0.54 | 0.9 | 0.14 | 0.69 | 1 | 10
8 | 120 | CONCLUIDO | 7.8899 | 12.67 | 8.51 | 15.95 | 0.23 | 32 | 236.11 | 57.72 | 3 | 30 | 55.39 | 29354.61 | 127.61 | 570.97 | 47.81 | 26.86 | 10432.02 | 0.56 | 0.9 | 0.16 | 0.65 | 1 | 10
9 | 120 | CONCLUIDO | 8.0255 | 12.46 | 8.43 | 17.44 | 0.24 | 29 | 236.54 | 57.72 | 3.25 | 27 | 55.57 | 29407.85 | 125.98 | 570.94 | 45.42 | 26.86 | 9252.66 | 0.59 | 0.91 | 0.15 | 0.58 | 1 | 10
10 | 120 | CONCLUIDO | 8.1163 | 12.32 | 8.38 | 18.63 | 0.26 | 27 | 236.98 | 57.72 | 3.5 | 25 | 55.75 | 29461.15 | 124.76 | 570.95 | 43.79 | 26.86 | 8448.93 | 0.61 | 0.92 | 0.15 | 0.53 | 1 | 10
11 | 120 | CONCLUIDO | 8.2061 | 12.19 | 8.34 | 20.01 | 0.28 | 25 | 237.41 | 57.72 | 3.75 | 23 | 55.93 | 29514.51 | 123.7 | 570.97 | 42.49 | 26.86 | 7808.49 | 0.63 | 0.92 | 0.14 | 0.48 | 1 | 10
12 | 120 | CONCLUIDO | 8.2997 | 12.05 | 8.29 | 21.63 | 0.3 | 23 | 237.84 | 57.72 | 4 | 21 | 56.12 | 29567.95 | 122.4 | 571.05 | 40.94 | 26.86 | 7044.77 | 0.66 | 0.93 | 0.14 | 0.44 | 1 | 10
13 | 120 | CONCLUIDO | 8.3451 | 11.98 | 8.27 | 22.56 | 0.32 | 22 | 238.28 | 57.72 | 4.25 | 20 | 56.3 | 29621.44 | 121.84 | 570.96 | 40.28 | 26.86 | 6717.86 | 0.67 | 0.93 | 0.14 | 0.42 | 1 | 10
14 | 120 | CONCLUIDO | 8.3879 | 11.92 | 8.26 | 23.59 | 0.34 | 21 | 238.71 | 57.72 | 4.5 | 19 | 56.49 | 29675.01 | 121.22 | 570.93 | 39.8 | 26.86 | 6483.56 | 0.67 | 0.93 | 0.14 | 0.4 | 1 | 10
15 | 120 | CONCLUIDO | 8.4341 | 11.86 | 8.24 | 24.71 | 0.35 | 20 | 239.14 | 57.72 | 4.75 | 18 | 56.67 | 29728.63 | 120.35 | 571.03 | 39.15 | 26.86 | 6162.38 | 0.69 | 0.93 | 0.14 | 0.38 | 1 | 10
16 | 120 | CONCLUIDO | 8.5827 | 11.65 | 8.12 | 27.07 | 0.37 | 18 | 239.58 | 57.72 | 5 | 16 | 56.86 | 29782.33 | 118.01 | 570.98 | 35.53 | 26.86 | 4361.43 | 0.76 | 0.95 | 0.13 | 0.27 | 1 | 10
17 | 120 | CONCLUIDO | 8.528 | 11.73 | 8.2 | 27.32 | 0.39 | 18 | 240.02 | 57.72 | 5.25 | 16 | 57.04 | 29836.09 | 118.67 | 570.98 | 38.09 | 26.86 | 5643.6 | 0.71 | 0.94 | 0.13 | 0.34 | 1 | 10
18 | 120 | CONCLUIDO | 8.561 | 11.68 | 8.2 | 28.93 | 0.41 | 17 | 240.45 | 57.72 | 5.5 | 15 | 57.23 | 29890.04 | 118.48 | 570.93 | 38.1 | 26.86 | 5651.21 | 0.71 | 0.94 | 0.14 | 0.34 | 1 | 10
19 | 120 | CONCLUIDO | 8.6254 | 11.59 | 8.16 | 30.58 | 0.42 | 16 | 240.89 | 57.72 | 5.75 | 14 | 57.42 | 29943.94 | 117.45 | 570.96 | 36.72 | 26.86 | 4967.95 | 0.73 | 0.94 | 0.13 | 0.3 | 1 | 10
20 | 120 | CONCLUIDO | 8.673 | 11.53 | 8.14 | 32.55 | 0.44 | 15 | 241.33 | 57.72 | 6 | 13 | 57.6 | 29997.9 | 116.35 | 570.93 | 36.15 | 26.86 | 4689.12 | 0.74 | 0.95 | 0.13 | 0.28 | 1 | 10
21 | 120 | CONCLUIDO | 8.6701 | 11.53 | 8.14 | 32.57 | 0.46 | 15 | 241.77 | 57.72 | 6.25 | 13 | 57.79 | 30051.93 | 116.32 | 571 | 36.25 | 26.86 | 4738.12 | 0.74 | 0.95 | 0.13 | 0.29 | 1 | 10
22 | 120 | CONCLUIDO | 8.729 | 11.46 | 8.11 | 34.75 | 0.48 | 14 | 242.2 | 57.72 | 6.5 | 12 | 57.98 | 30106.03 | 115.12 | 570.93 | 35.27 | 26.86 | 4251.13 | 0.76 | 0.95 | 0.13 | 0.26 | 1 | 10
23 | 120 | CONCLUIDO | 8.7226 | 11.46 | 8.12 | 34.79 | 0.49 | 14 | 242.64 | 57.72 | 6.75 | 12 | 58.17 | 30160.2 | 114.37 | 571 | 35.5 | 26.86 | 4369.55 | 0.76 | 0.95 | 0.13 | 0.26 | 1 | 10
24 | 120 | CONCLUIDO | 8.8015 | 11.36 | 8.06 | 37.2 | 0.51 | 13 | 243.08 | 57.72 | 7 | 11 | 58.36 | 30214.44 | 113.41 | 570.94 | 33.54 | 26.86 | 3393.84 | 0.8 | 0.95 | 0.13 | 0.21 | 1 | 10
25 | 120 | CONCLUIDO | 8.7766 | 11.39 | 8.09 | 37.35 | 0.53 | 13 | 243.52 | 57.72 | 7.25 | 11 | 58.55 | 30268.74 | 113.14 | 570.97 | 34.97 | 26.86 | 4109.74 | 0.77 | 0.95 | 0.12 | 0.24 | 1 | 10
26 | 120 | CONCLUIDO | 8.827 | 11.33 | 8.07 | 40.37 | 0.55 | 12 | 243.96 | 57.72 | 7.5 | 10 | 58.74 | 30323.11 | 112.56 | 570.94 | 34.17 | 26.86 | 3713.87 | 0.79 | 0.95 | 0.13 | 0.22 | 1 | 10
27 | 120 | CONCLUIDO | 8.8179 | 11.34 | 8.09 | 40.42 | 0.56 | 12 | 244.41 | 57.72 | 7.75 | 10 | 58.93 | 30377.55 | 112.7 | 570.93 | 34.56 | 26.86 | 3908.77 | 0.78 | 0.95 | 0.13 | 0.23 | 1 | 10
28 | 120 | CONCLUIDO | 8.8764 | 11.27 | 8.06 | 43.94 | 0.58 | 11 | 244.85 | 57.72 | 8 | 9 | 59.12 | 30432.06 | 111.45 | 570.93 | 33.65 | 26.86 | 3457.67 | 0.8 | 0.96 | 0.12 | 0.2 | 1 | 10
29 | 120 | CONCLUIDO | 8.8749 | 11.27 | 8.06 | 43.95 | 0.6 | 11 | 245.29 | 57.72 | 8.25 | 9 | 59.32 | 30486.64 | 110.96 | 570.95 | 33.62 | 26.86 | 3444.84 | 0.8 | 0.95 | 0.13 | 0.2 | 1 | 10
30 | 120 | CONCLUIDO | 8.8788 | 11.26 | 8.05 | 43.92 | 0.62 | 11 | 245.73 | 57.72 | 8.5 | 9 | 59.51 | 30541.29 | 109.96 | 571.02 | 33.48 | 26.86 | 3374.7 | 0.8 | 0.96 | 0.13 | 0.2 | 1 | 10
31 | 120 | CONCLUIDO | 8.9306 | 11.2 | 8.03 | 48.2 | 0.63 | 10 | 246.18 | 57.72 | 8.75 | 8 | 59.7 | 30596.01 | 109.52 | 570.93 | 32.91 | 26.86 | 3093.8 | 0.82 | 0.96 | 0.12 | 0.18 | 1 | 10
32 | 120 | CONCLUIDO | 8.9488 | 11.17 | 8.01 | 48.06 | 0.65 | 10 | 246.62 | 57.72 | 9 | 8 | 59.9 | 30650.8 | 108.84 | 570.93 | 32.03 | 26.86 | 2653.27 | 0.84 | 0.96 | 0.13 | 0.16 | 1 | 10
33 | 120 | CONCLUIDO | 8.9306 | 11.2 | 8.03 | 48.2 | 0.67 | 10 | 247.07 | 57.72 | 9.25 | 8 | 60.09 | 30705.66 | 108.61 | 570.93 | 33.06 | 26.86 | 3166.92 | 0.81 | 0.96 | 0.12 | 0.18 | 1 | 10
34 | 120 | CONCLUIDO | 8.9295 | 11.2 | 8.03 | 48.21 | 0.68 | 10 | 247.51 | 57.72 | 9.5 | 8 | 60.29 | 30760.6 | 107.45 | 570.93 | 32.96 | 26.86 | 3119.22 | 0.81 | 0.96 | 0.12 | 0.18 | 1 | 10
35 | 120 | CONCLUIDO | 8.9847 | 11.13 | 8.01 | 53.41 | 0.7 | 9 | 247.96 | 57.72 | 9.75 | 7 | 60.48 | 30815.6 | 107.3 | 570.93 | 32.2 | 26.86 | 2744.4 | 0.83 | 0.96 | 0.12 | 0.16 | 1 | 10
36 | 120 | CONCLUIDO | 8.9773 | 11.14 | 8.02 | 53.47 | 0.72 | 9 | 248.4 | 57.72 | 10 | 7 | 60.68 | 30870.67 | 107.15 | 570.93 | 32.49 | 26.86 | 2889.38 | 0.83 | 0.96 | 0.12 | 0.17 | 1 | 10
37 | 120 | CONCLUIDO | 8.9778 | 11.14 | 8.02 | 53.46 | 0.73 | 9 | 248.85 | 57.72 | 10.25 | 7 | 60.88 | 30925.82 | 106.41 | 570.93 | 32.52 | 26.86 | 2902.68 | 0.83 | 0.96 | 0.12 | 0.17 | 1 | 10
38 | 120 | CONCLUIDO | 8.9755 | 11.14 | 8.02 | 53.48 | 0.75 | 9 | 249.3 | 57.72 | 10.5 | 7 | 61.07 | 30981.04 | 105.8 | 570.97 | 32.51 | 26.86 | 2896.45 | 0.83 | 0.96 | 0.12 | 0.17 | 1 | 10
39 | 120 | CONCLUIDO | 9.0468 | 11.05 | 7.98 | 59.85 | 0.77 | 8 | 249.75 | 57.72 | 10.75 | 6 | 61.27 | 31036.33 | 103.99 | 570.95 | 31.07 | 26.86 | 2180.89 | 0.86 | 0.96 | 0.12 | 0.13 | 1 | 10
40 | 120 | CONCLUIDO | 9.0493 | 11.05 | 7.98 | 59.83 | 0.78 | 8 | 250.2 | 57.72 | 11 | 6 | 61.47 | 31091.69 | 103.89 | 570.94 | 31.19 | 26.86 | 2241.31 | 0.86 | 0.96 | 0.12 | 0.12 | 1 | 10
41 | 120 | CONCLUIDO | 9.0368 | 11.07 | 7.99 | 59.94 | 0.8 | 8 | 250.65 | 57.72 | 11.25 | 6 | 61.67 | 31147.12 | 103.9 | 570.94 | 31.5 | 26.86 | 2396.72 | 0.85 | 0.96 | 0.12 | 0.14 | 1 | 10
42 | 120 | CONCLUIDO | 9.0303 | 11.07 | 8 | 60 | 0.81 | 8 | 251.1 | 57.72 | 11.5 | 6 | 61.87 | 31202.63 | 103.05 | 570.95 | 31.86 | 26.86 | 2579.45 | 0.84 | 0.96 | 0.12 | 0.15 | 1 | 10
43 | 120 | CONCLUIDO | 9.0275 | 11.08 | 8 | 60.03 | 0.83 | 8 | 251.55 | 57.72 | 11.75 | 6 | 62.07 | 31258.21 | 101.79 | 570.93 | 32.05 | 26.86 | 2673.88 | 0.84 | 0.96 | 0.12 | 0.15 | 1 | 10
44 | 120 | CONCLUIDO | 9.0872 | 11 | 7.98 | 68.37 | 0.85 | 7 | 252 | 57.72 | 12 | 5 | 62.27 | 31313.87 | 100.66 | 570.93 | 31.17 | 26.86 | 2236.79 | 0.86 | 0.96 | 0.12 | 0.12 | 1 | 10
45 | 120 | CONCLUIDO | 9.0985 | 10.99 | 7.96 | 68.25 | 0.86 | 7 | 252.45 | 57.72 | 12.25 | 5 | 62.48 | 31369.6 | 100.02 | 570.93 | 30.64 | 26.86 | 1974.42 | 0.88 | 0.97 | 0.12 | 0.11 | 1 | 10
46 | 120 | CONCLUIDO | 9.1052 | 10.98 | 7.96 | 68.19 | 0.88 | 7 | 252.9 | 57.72 | 12.5 | 4 | 62.68 | 31425.4 | 99.75 | 570.93 | 30.33 | 26.86 | 1816.7 | 0.89 | 0.97 | 0.12 | 0.1 | 1 | 10
47 | 120 | CONCLUIDO | 9.0804 | 11.01 | 7.99 | 68.44 | 0.9 | 7 | 253.35 | 57.72 | 12.75 | 4 | 62.88 | 31481.28 | 99.73 | 570.93 | 31.47 | 26.86 | 2388.33 | 0.85 | 0.96 | 0.12 | 0.13 | 1 | 10
48 | 120 | CONCLUIDO | 9.0838 | 11.01 | 7.98 | 68.41 | 0.91 | 7 | 253.81 | 57.72 | 13 | 4 | 63.08 | 31537.23 | 99.19 | 570.95 | 31.23 | 26.86 | 2268.94 | 0.86 | 0.96 | 0.12 | 0.13 | 1 | 10
49 | 120 | CONCLUIDO | 9.082 | 11.01 | 7.98 | 68.43 | 0.93 | 7 | 254.26 | 57.72 | 13.25 | 4 | 63.29 | 31593.26 | 98.78 | 570.93 | 31.31 | 26.86 | 2309.53 | 0.86 | 0.96 | 0.12 | 0.13 | 1 | 10
50 | 120 | CONCLUIDO | 9.0859 | 11.01 | 7.98 | 68.39 | 0.94 | 7 | 254.72 | 57.72 | 13.5 | 4 | 63.49 | 31649.36 | 98.31 | 570.96 | 31.11 | 26.86 | 2210.42 | 0.86 | 0.96 | 0.12 | 0.13 | 1 | 10
51 | 120 | CONCLUIDO | 9.09 | 11 | 7.97 | 68.34 | 0.96 | 7 | 255.17 | 57.72 | 13.75 | 4 | 63.7 | 31705.54 | 97.95 | 570.93 | 30.96 | 26.86 | 2132.95 | 0.87 | 0.96 | 0.12 | 0.12 | 1 | 10
52 | 120 | CONCLUIDO | 9.0939 | 11 | 7.97 | 68.3 | 0.97 | 7 | 255.63 | 57.72 | 14 | 3 | 63.91 | 31761.8 | 97.1 | 570.93 | 30.7 | 26.86 | 2004.71 | 0.87 | 0.97 | 0.12 | 0.12 | 1 | 10
53 | 120 | CONCLUIDO | 9.1619 | 10.91 | 7.93 | 79.33 | 0.99 | 6 | 256.09 | 57.72 | 14.25 | 2 | 64.11 | 31818.13 | 96.4 | 570.93 | 29.58 | 26.86 | 1447.94 | 0.91 | 0.97 | 0.12 | 0.08 | 1 | 10
54 | 120 | CONCLUIDO | 9.1563 | 10.92 | 7.94 | 79.39 | 1.01 | 6 | 256.54 | 57.72 | 14.5 | 2 | 64.32 | 31874.54 | 96.68 | 570.93 | 29.83 | 26.86 | 1572.72 | 0.9 | 0.97 | 0.12 | 0.09 | 1 | 10
55 | 120 | CONCLUIDO | 9.1454 | 10.93 | 7.95 | 79.52 | 1.02 | 6 | 257 | 57.72 | 14.75 | 1 | 64.53 | 31931.15 | 96.96 | 570.93 | 30.22 | 26.86 | 1767.72 | 0.89 | 0.97 | 0.12 | 0.1 | 1 | 10
56 | 120 | CONCLUIDO | 9.1466 | 10.93 | 7.95 | 79.51 | 1.04 | 6 | 257.46 | 57.72 | 15 | 0 | 64.74 | 31987.71 | 97.1 | 570.93 | 30.11 | 26.86 | 1710.85 | 0.89 | 0.97 | 0.12 | 0.1 | 1 | 10