## Sheet1
| Volume de calda [L] | STATUS | Capacidade operacional [ha/h] | Tempo de missao [h] | Tempo util [h] | Tempo por voo [min] | Autonomia Projetada [h] | N° Voos | MTOW [kg] | Massa Estrutura [kg] | Combustível [kg] | Abastecimentos | Massa gerador | Potência gerador [W] | Combustível consumido [L] | Calda cons [L] | Distância percorrida [km] | Distância Pulverizando [km] | RTL ACUMULADO[m] | EOC [km/km] | EOC [h/h] | Tempo de manobra [h] | Tempo rtl_rtw [h] | V pulv [m/s] | V desloc [m/s]
0 | 105 | CONCLUIDO | 4.5999 | 21.74 | 13.5 | 5.78 | 0.09 | 140 | 204 | 55.27 | 1 | 138 | 42.72 | 25393.6 | 193.85 | 595.7 | 121.21 | 29.27 | 44160.24 | 0.24 | 0.68 | 2.57 | 2.87 | 1 | 10
1 | 105 | CONCLUIDO | 5.0935 | 19.63 | 12.77 | 7.23 | 0.11 | 106 | 204.39 | 55.27 | 1.25 | 104 | 42.87 | 25442.42 | 182.79 | 595.74 | 98.31 | 29.27 | 32879.9 | 0.3 | 0.72 | 2.52 | 2.14 | 1 | 10
2 | 105 | CONCLUIDO | 5.4503 | 18.35 | 12.34 | 8.71 | 0.13 | 85 | 204.79 | 55.27 | 1.5 | 83 | 43.02 | 25491.3 | 176.06 | 595.6 | 85.26 | 29.27 | 26458 | 0.34 | 0.75 | 2.47 | 1.71 | 1 | 10
3 | 105 | CONCLUIDO | 5.7005 | 17.54 | 12.06 | 10.05 | 0.15 | 72 | 205.18 | 55.27 | 1.75 | 70 | 43.16 | 25540.22 | 171.59 | 595.64 | 76.41 | 29.27 | 22099.61 | 0.38 | 0.77 | 2.45 | 1.43 | 1 | 10
4 | 105 | CONCLUIDO | 5.9032 | 16.94 | 11.86 | 11.48 | 0.17 | 62 | 205.58 | 55.27 | 2 | 60 | 43.31 | 25589.2 | 168.26 | 595.57 | 70.35 | 29.27 | 19121.61 | 0.42 | 0.78 | 2.43 | 1.23 | 1 | 10
5 | 105 | CONCLUIDO | 6.0746 | 16.46 | 11.71 | 13.01 | 0.19 | 54 | 205.98 | 55.27 | 2.25 | 52 | 43.46 | 25638.22 | 165.62 | 595.58 | 65.34 | 29.27 | 16657.09 | 0.45 | 0.79 | 2.43 | 1.08 | 1 | 10
6 | 105 | CONCLUIDO | 6.2204 | 16.08 | 11.56 | 14.46 | 0.22 | 48 | 206.38 | 55.27 | 2.5 | 46 | 43.6 | 25687.3 | 163.07 | 595.53 | 61.27 | 29.27 | 14649.62 | 0.48 | 0.8 | 2.4 | 0.94 | 1 | 10
7 | 105 | CONCLUIDO | 6.3397 | 15.77 | 11.46 | 16 | 0.24 | 43 | 206.78 | 55.27 | 2.75 | 41 | 43.75 | 25736.42 | 161.14 | 595.5 | 57.97 | 29.27 | 13025.42 | 0.5 | 0.81 | 2.4 | 0.84 | 1 | 10
8 | 105 | CONCLUIDO | 6.409 | 15.6 | 11.42 | 17.12 | 0.26 | 40 | 207.17 | 55.27 | 3 | 38 | 43.9 | 25785.6 | 159.94 | 595.56 | 56.48 | 29.27 | 12297.29 | 0.52 | 0.81 | 2.4 | 0.79 | 1 | 10
9 | 105 | CONCLUIDO | 6.511 | 15.36 | 11.33 | 18.89 | 0.28 | 36 | 207.57 | 55.27 | 3.25 | 34 | 44.05 | 25834.83 | 158.31 | 595.56 | 53.92 | 29.27 | 11035.6 | 0.54 | 0.82 | 2.39 | 0.71 | 1 | 10
10 | 105 | CONCLUIDO | 6.5938 | 15.17 | 11.26 | 20.48 | 0.3 | 33 | 207.97 | 55.27 | 3.5 | 31 | 44.2 | 25884.1 | 156.56 | 595.5 | 51.58 | 29.27 | 9879.71 | 0.57 | 0.82 | 2.39 | 0.64 | 1 | 10
11 | 105 | CONCLUIDO | 6.6401 | 15.06 | 11.24 | 21.75 | 0.32 | 31 | 208.37 | 55.27 | 3.75 | 29 | 44.35 | 25933.43 | 155.74 | 595.59 | 50.83 | 29.27 | 9517.72 | 0.58 | 0.82 | 2.39 | 0.61 | 1 | 10
12 | 105 | CONCLUIDO | 6.6927 | 14.94 | 11.2 | 23.17 | 0.34 | 29 | 208.77 | 55.27 | 4 | 27 | 44.5 | 25982.82 | 154.93 | 595.48 | 49.71 | 29.27 | 8964.26 | 0.59 | 0.82 | 2.38 | 0.57 | 1 | 10
13 | 105 | CONCLUIDO | 6.7513 | 14.81 | 11.15 | 24.78 | 0.36 | 27 | 209.17 | 55.27 | 4.25 | 25 | 44.65 | 26032.25 | 153.53 | 595.55 | 48.32 | 29.27 | 8280.35 | 0.61 | 0.83 | 2.37 | 0.52 | 1 | 10
14 | 105 | CONCLUIDO | 6.7772 | 14.76 | 11.14 | 25.7 | 0.38 | 26 | 209.58 | 55.27 | 4.5 | 24 | 44.8 | 26081.73 | 153.21 | 595.51 | 47.65 | 29.27 | 7952.29 | 0.61 | 0.83 | 2.38 | 0.51 | 1 | 10
15 | 105 | CONCLUIDO | 6.8397 | 14.62 | 11.08 | 27.71 | 0.4 | 24 | 209.98 | 55.27 | 4.75 | 22 | 44.95 | 26131.27 | 151.53 | 595.5 | 46.1 | 29.27 | 7184.42 | 0.64 | 0.83 | 2.37 | 0.46 | 1 | 10
16 | 105 | CONCLUIDO | 6.8624 | 14.57 | 11.07 | 28.89 | 0.42 | 23 | 210.38 | 55.27 | 5 | 21 | 45.11 | 26180.86 | 150.96 | 595.5 | 45.87 | 29.27 | 7073.42 | 0.64 | 0.83 | 2.37 | 0.45 | 1 | 10
17 | 105 | CONCLUIDO | 6.9004 | 14.49 | 11.04 | 30.1 | 0.44 | 22 | 210.78 | 55.27 | 5.25 | 20 | 45.26 | 26230.5 | 149.87 | 595.57 | 44.66 | 29.27 | 6473.37 | 0.66 | 0.84 | 2.37 | 0.41 | 1 | 10
18 | 105 | CONCLUIDO | 6.9275 | 14.44 | 11.02 | 31.48 | 0.46 | 21 | 211.18 | 55.27 | 5.5 | 19 | 45.41 | 26280.2 | 149.38 | 595.48 | 44.14 | 29.27 | 6222.75 | 0.66 | 0.84 | 2.37 | 0.39 | 1 | 10
19 | 105 | CONCLUIDO | 6.9589 | 14.37 | 10.99 | 32.98 | 0.48 | 20 | 211.59 | 55.27 | 5.75 | 18 | 45.57 | 26329.94 | 148.52 | 595.52 | 43.25 | 29.27 | 5782.27 | 0.68 | 0.84 | 2.37 | 0.37 | 1 | 10
20 | 105 | CONCLUIDO | 6.9846 | 14.32 | 10.98 | 34.68 | 0.5 | 19 | 211.99 | 55.27 | 6 | 17 | 45.72 | 26379.74 | 147.84 | 595.51 | 43.03 | 29.27 | 5677.13 | 0.68 | 0.84 | 2.36 | 0.35 | 1 | 10
21 | 105 | CONCLUIDO | 7.0132 | 14.26 | 10.96 | 36.55 | 0.52 | 18 | 212.4 | 55.27 | 6.25 | 16 | 45.87 | 26429.59 | 147.12 | 595.47 | 42.5 | 29.27 | 5415.12 | 0.69 | 0.84 | 2.36 | 0.34 | 1 | 10
22 | 105 | CONCLUIDO | 7.0483 | 14.19 | 10.93 | 38.59 | 0.54 | 17 | 212.8 | 55.27 | 6.5 | 15 | 46.03 | 26479.5 | 145.39 | 595.46 | 41.38 | 29.27 | 4860.97 | 0.71 | 0.85 | 2.36 | 0.31 | 1 | 10
23 | 105 | CONCLUIDO | 7.0356 | 14.21 | 10.96 | 38.68 | 0.56 | 17 | 213.21 | 55.27 | 6.75 | 15 | 46.18 | 26529.46 | 145.82 | 595.47 | 42.15 | 29.27 | 5247.73 | 0.69 | 0.84 | 2.37 | 0.33 | 1 | 10
24 | 105 | CONCLUIDO | 7.0777 | 14.13 | 10.92 | 40.93 | 0.58 | 16 | 213.61 | 55.27 | 7 | 14 | 46.34 | 26579.47 | 144.37 | 595.47 | 40.78 | 29.27 | 4567.74 | 0.72 | 0.85 | 2.36 | 0.29 | 1 | 10
25 | 105 | CONCLUIDO | 7.0658 | 14.15 | 10.94 | 41.02 | 0.6 | 16 | 214.02 | 55.27 | 7.25 | 14 | 46.49 | 26629.54 | 144.49 | 595.48 | 41.74 | 29.27 | 5046.01 | 0.7 | 0.84 | 2.36 | 0.31 | 1 | 10
26 | 105 | CONCLUIDO | 7.0984 | 14.09 | 10.91 | 43.66 | 0.62 | 15 | 214.42 | 55.27 | 7.5 | 13 | 46.65 | 26679.66 | 143.24 | 595.47 | 41 | 29.27 | 4682.55 | 0.71 | 0.85 | 2.36 | 0.29 | 1 | 10
27 | 105 | CONCLUIDO | 7.0951 | 14.09 | 10.92 | 43.68 | 0.64 | 15 | 214.83 | 55.27 | 7.75 | 13 | 46.81 | 26729.83 | 143.29 | 595.47 | 41.08 | 29.27 | 4722.15 | 0.71 | 0.85 | 2.36 | 0.29 | 1 | 10
28 | 105 | CONCLUIDO | 7.1331 | 14.02 | 10.89 | 46.66 | 0.66 | 14 | 215.24 | 55.27 | 8 | 12 | 46.97 | 26780.06 | 142.36 | 595.56 | 40.01 | 29.27 | 4191.81 | 0.73 | 0.85 | 2.36 | 0.26 | 1 | 10
29 | 105 | CONCLUIDO | 7.14 | 14.01 | 10.87 | 46.6 | 0.68 | 14 | 215.65 | 55.27 | 8.25 | 12 | 47.12 | 26830.34 | 141.41 | 595.47 | 39.67 | 29.27 | 4021.92 | 0.74 | 0.85 | 2.35 | 0.25 | 1 | 10
30 | 105 | CONCLUIDO | 7.1598 | 13.97 | 10.88 | 50.19 | 0.7 | 13 | 216.05 | 55.27 | 8.5 | 11 | 47.28 | 26880.68 | 140.69 | 595.51 | 39.56 | 29.27 | 3971.61 | 0.74 | 0.85 | 2.36 | 0.25 | 1 | 10
31 | 105 | CONCLUIDO | 7.164 | 13.96 | 10.87 | 50.15 | 0.72 | 13 | 216.46 | 55.27 | 8.75 | 11 | 47.44 | 26931.07 | 139.92 | 595.46 | 39.57 | 29.27 | 3977.47 | 0.74 | 0.85 | 2.35 | 0.24 | 1 | 10
32 | 105 | CONCLUIDO | 7.1672 | 13.95 | 10.86 | 50.13 | 0.74 | 13 | 216.87 | 55.27 | 9 | 11 | 47.6 | 26981.51 | 139.21 | 595.47 | 39.25 | 29.27 | 3817.77 | 0.75 | 0.85 | 2.35 | 0.23 | 1 | 10
33 | 105 | CONCLUIDO | 7.1957 | 13.9 | 10.85 | 54.23 | 0.76 | 12 | 217.28 | 55.27 | 9.25 | 10 | 47.76 | 27032.02 | 138.77 | 595.51 | 38.81 | 29.27 | 3598.06 | 0.75 | 0.85 | 2.35 | 0.22 | 1 | 10
34 | 105 | CONCLUIDO | 7.1875 | 13.91 | 10.86 | 54.31 | 0.78 | 12 | 217.69 | 55.27 | 9.5 | 10 | 47.92 | 27082.57 | 139 | 595.47 | 39.21 | 29.27 | 3801.11 | 0.75 | 0.85 | 2.36 | 0.23 | 1 | 10
35 | 105 | CONCLUIDO | 7.1911 | 13.91 | 10.85 | 54.27 | 0.79 | 12 | 218.1 | 55.27 | 9.75 | 10 | 48.08 | 27133.18 | 137.51 | 595.47 | 38.97 | 29.27 | 3677.96 | 0.75 | 0.85 | 2.36 | 0.23 | 1 | 10
36 | 105 | CONCLUIDO | 7.2302 | 13.83 | 10.82 | 59.02 | 0.81 | 11 | 218.51 | 55.27 | 10 | 9 | 48.24 | 27183.85 | 136.75 | 595.52 | 37.99 | 29.27 | 3195.36 | 0.77 | 0.85 | 2.35 | 0.19 | 1 | 10
37 | 105 | CONCLUIDO | 7.2298 | 13.83 | 10.82 | 59.02 | 0.83 | 11 | 218.92 | 55.27 | 10.25 | 9 | 48.4 | 27234.57 | 136.56 | 595.5 | 37.98 | 29.27 | 3190.5 | 0.77 | 0.85 | 2.35 | 0.19 | 1 | 10
38 | 105 | CONCLUIDO | 7.2269 | 13.84 | 10.83 | 59.05 | 0.85 | 11 | 219.33 | 55.27 | 10.5 | 9 | 48.56 | 27285.35 | 135.39 | 595.49 | 38.03 | 29.27 | 3214.01 | 0.77 | 0.85 | 2.35 | 0.2 | 1 | 10
39 | 105 | CONCLUIDO | 7.2606 | 13.77 | 10.8 | 64.82 | 0.87 | 10 | 219.75 | 55.27 | 10.75 | 8 | 48.72 | 27336.19 | 134.13 | 595.46 | 37.4 | 29.27 | 2903.13 | 0.78 | 0.86 | 2.35 | 0.18 | 1 | 10
40 | 105 | CONCLUIDO | 7.2581 | 13.78 | 10.81 | 64.84 | 0.89 | 10 | 220.16 | 55.27 | 11 | 8 | 48.89 | 27387.08 | 133.99 | 595.48 | 37.67 | 29.27 | 3038.09 | 0.78 | 0.85 | 2.35 | 0.18 | 1 | 10
41 | 105 | CONCLUIDO | 7.2595 | 13.78 | 10.8 | 64.83 | 0.91 | 10 | 220.57 | 55.27 | 11.25 | 8 | 49.05 | 27438.03 | 133.88 | 595.46 | 37.46 | 29.27 | 2934.85 | 0.78 | 0.86 | 2.35 | 0.18 | 1 | 10
42 | 105 | CONCLUIDO | 7.263 | 13.77 | 10.8 | 64.79 | 0.92 | 10 | 220.99 | 55.27 | 11.5 | 8 | 49.21 | 27489.03 | 133.61 | 595.48 | 37.34 | 29.27 | 2872.92 | 0.78 | 0.86 | 2.35 | 0.17 | 1 | 10
43 | 105 | CONCLUIDO | 7.2969 | 13.7 | 10.77 | 71.83 | 0.94 | 9 | 221.4 | 55.27 | 11.75 | 7 | 49.38 | 27540.09 | 131.34 | 595.49 | 36.57 | 29.27 | 2492.9 | 0.8 | 0.86 | 2.34 | 0.15 | 1 | 10
44 | 105 | CONCLUIDO | 7.2844 | 13.73 | 10.8 | 71.99 | 0.96 | 9 | 221.81 | 55.27 | 12 | 7 | 49.54 | 27591.21 | 131.49 | 595.49 | 37.24 | 29.27 | 2829.28 | 0.79 | 0.86 | 2.35 | 0.17 | 1 | 10
45 | 105 | CONCLUIDO | 7.2911 | 13.72 | 10.79 | 71.9 | 0.98 | 9 | 222.23 | 55.27 | 12.25 | 7 | 49.71 | 27642.51 | 130.53 | 595.5 | 36.97 | 29.27 | 2695.48 | 0.79 | 0.86 | 2.34 | 0.16 | 1 | 10
46 | 105 | CONCLUIDO | 7.2953 | 13.71 | 10.78 | 71.85 | 1 | 9 | 222.65 | 55.27 | 12.5 | 7 | 49.87 | 27693.75 | 129.67 | 595.48 | 36.63 | 29.27 | 2526.36 | 0.8 | 0.86 | 2.35 | 0.15 | 1 | 10
47 | 105 | CONCLUIDO | 7.2905 | 13.72 | 10.79 | 71.91 | 1.02 | 9 | 223.06 | 55.27 | 12.75 | 7 | 50.04 | 27745.04 | 128.98 | 595.46 | 36.99 | 29.27 | 2705.88 | 0.79 | 0.86 | 2.35 | 0.16 | 1 | 10
48 | 105 | CONCLUIDO | 7.2842 | 13.73 | 10.8 | 71.99 | 1.03 | 9 | 223.48 | 55.27 | 13 | 7 | 50.21 | 27796.39 | 128.35 | 595.47 | 37.32 | 29.27 | 2869.19 | 0.78 | 0.86 | 2.35 | 0.17 | 1 | 10
49 | 105 | CONCLUIDO | 7.3227 | 13.66 | 10.77 | 80.75 | 1.05 | 8 | 223.89 | 55.27 | 13.25 | 6 | 50.37 | 27847.8 | 127.45 | 595.48 | 36.24 | 29.27 | 2334.64 | 0.81 | 0.86 | 2.35 | 0.14 | 1 | 10
50 | 105 | CONCLUIDO | 7.3217 | 13.66 | 10.77 | 80.77 | 1.07 | 8 | 224.31 | 55.27 | 13.5 | 5 | 50.54 | 27899.27 | 128.06 | 595.46 | 36.24 | 29.27 | 2335.86 | 0.81 | 0.86 | 2.35 | 0.14 | 1 | 10
51 | 105 | CONCLUIDO | 7.3233 | 13.66 | 10.77 | 80.74 | 1.09 | 8 | 224.73 | 55.27 | 13.75 | 6 | 50.71 | 27950.8 | 128.01 | 595.46 | 36.37 | 29.27 | 2401.11 | 0.8 | 0.86 | 2.34 | 0.14 | 1 | 10
52 | 105 | CONCLUIDO | 7.325 | 13.65 | 10.76 | 80.72 | 1.11 | 8 | 225.15 | 55.27 | 14 | 6 | 50.88 | 28002.38 | 127.19 | 595.46 | 36.11 | 29.27 | 2272.51 | 0.81 | 0.86 | 2.35 | 0.14 | 1 | 10
53 | 105 | CONCLUIDO | 7.3251 | 13.65 | 10.76 | 80.72 | 1.12 | 8 | 225.57 | 55.27 | 14.25 | 6 | 51.04 | 28054.03 | 126.22 | 595.49 | 36.14 | 29.27 | 2284.89 | 0.81 | 0.86 | 2.35 | 0.14 | 1 | 10
54 | 105 | CONCLUIDO | 7.3306 | 13.64 | 10.75 | 80.64 | 1.14 | 8 | 225.99 | 55.27 | 14.5 | 4 | 51.21 | 28105.73 | 124.62 | 595.46 | 35.77 | 29.27 | 2101.57 | 0.82 | 0.86 | 2.35 | 0.13 | 1 | 10
55 | 105 | CONCLUIDO | 7.3272 | 13.65 | 10.76 | 80.69 | 1.16 | 8 | 226.41 | 55.27 | 14.75 | 4 | 51.38 | 28157.49 | 123.92 | 595.47 | 36.02 | 29.27 | 2224.67 | 0.81 | 0.86 | 2.35 | 0.13 | 1 | 10
56 | 105 | CONCLUIDO | 7.3618 | 13.58 | 10.73 | 92.01 | 1.18 | 7 | 226.83 | 55.27 | 15 | 3 | 51.55 | 28209.31 | 123.26 | 595.46 | 35.23 | 29.27 | 1836.29 | 0.83 | 0.86 | 2.35 | 0.11 | 1 | 10
57 | 105 | CONCLUIDO | 7.3587 | 13.59 | 10.74 | 92.06 | 1.19 | 7 | 227.25 | 55.27 | 15.25 | 3 | 51.72 | 28261.2 | 123.25 | 595.46 | 35.51 | 29.27 | 1974.42 | 0.82 | 0.86 | 2.34 | 0.11 | 1 | 10
58 | 105 | CONCLUIDO | 7.3538 | 13.6 | 10.75 | 92.14 | 1.21 | 7 | 227.67 | 55.27 | 15.5 | 2 | 51.9 | 28313.14 | 123.4 | 595.46 | 35.66 | 29.27 | 2049.8 | 0.82 | 0.86 | 2.35 | 0.12 | 1 | 10
59 | 105 | CONCLUIDO | 7.3582 | 13.59 | 10.74 | 92.07 | 1.23 | 7 | 228.09 | 55.27 | 15.75 | 2 | 52.07 | 28365.14 | 122.89 | 595.46 | 35.46 | 29.27 | 1950.06 | 0.83 | 0.86 | 2.35 | 0.12 | 1 | 10
60 | 105 | CONCLUIDO | 7.3573 | 13.59 | 10.74 | 92.09 | 1.24 | 7 | 228.51 | 55.27 | 16 | 0 | 52.24 | 28417.2 | 122.92 | 595.46 | 35.47 | 29.27 | 1953.78 | 0.83 | 0.86 | 2.35 | 0.12 | 1 | 10