## Sheet1
| Volume de calda [L] | STATUS | Capacidade operacional [ha/h] | Tempo de missao [h] | Tempo util [h] | Tempo por voo [min] | Autonomia Projetada [h] | N° Voos | MTOW [kg] | Massa Estrutura [kg] | Combustível [kg] | Abastecimentos | Massa gerador | Potência gerador [W] | Combustível consumido [L] | Calda cons [L] | Distância percorrida [km] | Distância Pulverizando [km] | RTL ACUMULADO[m] | EOC [km/km] | EOC [h/h] | Tempo de manobra [h] | Tempo rtl_rtw [h] | V pulv [m/s] | V desloc [m/s]
0 | 145 | CONCLUIDO | 3.6546 | 27.36 | 14.44 | 4.68 | 0.06 | 185 | 285.18 | 61.2 | 1 | 183 | 77.98 | 35406.83 | 256.8 | 595.8 | 151.03 | 29.27 | 58844.13 | 0.19 | 0.64 | 2.63 | 3.81 | 1 | 10
1 | 145 | CONCLUIDO | 4.1924 | 23.85 | 13.47 | 5.86 | 0.08 | 138 | 285.68 | 61.2 | 1.25 | 136 | 78.24 | 35468.6 | 239.14 | 595.81 | 119.71 | 29.27 | 43421.84 | 0.24 | 0.69 | 2.58 | 2.83 | 1 | 10
2 | 145 | CONCLUIDO | 4.6007 | 21.74 | 12.86 | 7.01 | 0.09 | 110 | 286.19 | 61.2 | 1.5 | 108 | 78.49 | 35530.47 | 228 | 595.59 | 101.26 | 29.27 | 34335.1 | 0.29 | 0.72 | 2.52 | 2.23 | 1 | 10
3 | 145 | CONCLUIDO | 4.9035 | 20.39 | 12.49 | 8.14 | 0.11 | 92 | 286.69 | 61.2 | 1.75 | 90 | 78.74 | 35592.57 | 221.11 | 595.69 | 89.44 | 29.27 | 28513.71 | 0.33 | 0.74 | 2.49 | 1.86 | 1 | 10
4 | 145 | CONCLUIDO | 5.1478 | 19.43 | 12.22 | 9.28 | 0.12 | 79 | 287.19 | 61.2 | 2 | 77 | 78.99 | 35654.65 | 216.1 | 595.59 | 81.22 | 29.27 | 24472.75 | 0.36 | 0.76 | 2.47 | 1.59 | 1 | 10
5 | 145 | CONCLUIDO | 5.3535 | 18.68 | 12.01 | 10.45 | 0.14 | 69 | 287.7 | 61.2 | 2.25 | 67 | 79.25 | 35716.83 | 212.03 | 595.71 | 75.1 | 29.27 | 21458.75 | 0.39 | 0.77 | 2.44 | 1.38 | 1 | 10
6 | 145 | CONCLUIDO | 5.5284 | 18.09 | 11.85 | 11.66 | 0.15 | 61 | 288.2 | 61.2 | 2.5 | 59 | 79.5 | 35779.11 | 208.96 | 595.54 | 69.98 | 29.27 | 18938.95 | 0.42 | 0.78 | 2.43 | 1.22 | 1 | 10
7 | 145 | CONCLUIDO | 5.6691 | 17.64 | 11.73 | 12.79 | 0.17 | 55 | 288.71 | 61.2 | 2.75 | 53 | 79.76 | 35841.5 | 206.5 | 595.53 | 66.33 | 29.27 | 17145 | 0.44 | 0.79 | 2.42 | 1.1 | 1 | 10
8 | 145 | CONCLUIDO | 5.794 | 17.26 | 11.62 | 13.94 | 0.18 | 50 | 289.21 | 61.2 | 3 | 48 | 80.02 | 35903.99 | 204.14 | 595.65 | 62.91 | 29.27 | 15457.93 | 0.47 | 0.8 | 2.41 | 0.99 | 1 | 10
9 | 145 | CONCLUIDO | 5.9015 | 16.94 | 11.52 | 15.02 | 0.2 | 46 | 289.72 | 61.2 | 3.25 | 44 | 80.27 | 35966.59 | 202.19 | 595.64 | 59.71 | 29.27 | 13880.28 | 0.49 | 0.8 | 2.4 | 0.89 | 1 | 10
10 | 145 | CONCLUIDO | 6.0056 | 16.65 | 11.44 | 16.34 | 0.21 | 42 | 290.23 | 61.2 | 3.5 | 40 | 80.53 | 36029.29 | 200.41 | 595.56 | 57.23 | 29.27 | 12662.17 | 0.51 | 0.81 | 2.4 | 0.81 | 1 | 10
11 | 145 | CONCLUIDO | 6.0531 | 16.52 | 11.42 | 17.12 | 0.23 | 40 | 290.74 | 61.2 | 3.75 | 38 | 80.79 | 36092.1 | 199.78 | 595.56 | 56.46 | 29.27 | 12287.29 | 0.52 | 0.81 | 2.4 | 0.79 | 1 | 10
12 | 145 | CONCLUIDO | 6.1414 | 16.28 | 11.34 | 18.39 | 0.24 | 37 | 291.25 | 61.2 | 4 | 35 | 81.05 | 36155.02 | 198.26 | 595.55 | 53.85 | 29.27 | 10995.29 | 0.54 | 0.81 | 2.4 | 0.71 | 1 | 10
13 | 145 | CONCLUIDO | 6.1987 | 16.13 | 11.3 | 19.37 | 0.26 | 35 | 291.76 | 61.2 | 4.25 | 33 | 81.31 | 36218.04 | 197.08 | 595.48 | 52.89 | 29.27 | 10525.57 | 0.55 | 0.82 | 2.38 | 0.67 | 1 | 10
14 | 145 | CONCLUIDO | 6.2428 | 16.02 | 11.29 | 20.53 | 0.27 | 33 | 292.27 | 61.2 | 4.5 | 31 | 81.57 | 36281.16 | 196.86 | 595.52 | 52.62 | 29.27 | 10399.94 | 0.56 | 0.82 | 2.39 | 0.66 | 1 | 10
15 | 145 | CONCLUIDO | 6.312 | 15.84 | 11.22 | 21.72 | 0.29 | 31 | 292.79 | 61.2 | 4.75 | 29 | 81.84 | 36344.4 | 195.13 | 595.47 | 50.33 | 29.27 | 9265.94 | 0.58 | 0.82 | 2.39 | 0.6 | 1 | 10
16 | 145 | CONCLUIDO | 6.3704 | 15.7 | 11.19 | 23.14 | 0.3 | 29 | 293.3 | 61.2 | 5 | 27 | 82.1 | 36407.75 | 194.28 | 595.5 | 49.26 | 29.27 | 8741.86 | 0.59 | 0.83 | 2.38 | 0.56 | 1 | 10
17 | 145 | CONCLUIDO | 6.3992 | 15.63 | 11.17 | 23.93 | 0.32 | 28 | 293.81 | 61.2 | 5.25 | 26 | 82.36 | 36471.2 | 193.66 | 595.48 | 48.82 | 29.27 | 8523.89 | 0.6 | 0.83 | 2.38 | 0.54 | 1 | 10
18 | 145 | CONCLUIDO | 6.4274 | 15.56 | 11.15 | 24.79 | 0.33 | 27 | 294.33 | 61.2 | 5.5 | 25 | 82.63 | 36534.76 | 193.18 | 595.46 | 48.37 | 29.27 | 8305.92 | 0.61 | 0.83 | 2.38 | 0.53 | 1 | 10
19 | 145 | CONCLUIDO | 6.49 | 15.41 | 11.11 | 26.67 | 0.35 | 25 | 294.84 | 61.2 | 5.75 | 23 | 82.9 | 36598.44 | 192.26 | 595.46 | 46.97 | 29.27 | 7613.89 | 0.62 | 0.83 | 2.38 | 0.49 | 1 | 10
20 | 145 | CONCLUIDO | 6.5237 | 15.33 | 11.09 | 27.72 | 0.36 | 24 | 295.36 | 61.2 | 6 | 22 | 83.16 | 36662.22 | 191.3 | 595.46 | 46.16 | 29.27 | 7215.01 | 0.63 | 0.83 | 2.37 | 0.46 | 1 | 10
21 | 145 | CONCLUIDO | 6.5549 | 15.26 | 11.07 | 28.87 | 0.38 | 23 | 295.88 | 61.2 | 6.25 | 21 | 83.43 | 36726.12 | 190.63 | 595.52 | 45.66 | 29.27 | 6970.05 | 0.64 | 0.83 | 2.37 | 0.44 | 1 | 10
22 | 145 | CONCLUIDO | 6.5816 | 15.19 | 11.06 | 30.16 | 0.39 | 22 | 296.4 | 61.2 | 6.5 | 20 | 83.7 | 36790.13 | 190.35 | 595.56 | 45.24 | 29.27 | 6764.69 | 0.65 | 0.84 | 2.37 | 0.43 | 1 | 10
23 | 145 | CONCLUIDO | 6.5876 | 15.18 | 11.05 | 30.12 | 0.4 | 22 | 296.92 | 61.2 | 6.75 | 20 | 83.97 | 36854.25 | 189.88 | 595.46 | 44.88 | 29.27 | 6585.07 | 0.65 | 0.84 | 2.37 | 0.42 | 1 | 10
24 | 145 | CONCLUIDO | 6.6192 | 15.11 | 11.03 | 31.5 | 0.42 | 21 | 297.44 | 61.2 | 7 | 19 | 84.24 | 36918.48 | 189.35 | 595.49 | 44.26 | 29.27 | 6281.25 | 0.66 | 0.84 | 2.37 | 0.4 | 1 | 10
25 | 145 | CONCLUIDO | 6.6578 | 15.02 | 10.99 | 32.98 | 0.43 | 20 | 297.96 | 61.2 | 7.25 | 18 | 84.51 | 36982.83 | 188.58 | 595.51 | 43.32 | 29.27 | 5813.25 | 0.68 | 0.84 | 2.36 | 0.37 | 1 | 10
26 | 145 | CONCLUIDO | 6.6895 | 14.95 | 10.98 | 34.66 | 0.45 | 19 | 298.48 | 61.2 | 7.5 | 17 | 84.79 | 37047.29 | 187.75 | 595.53 | 42.58 | 29.27 | 5452.77 | 0.69 | 0.84 | 2.37 | 0.35 | 1 | 10
27 | 145 | CONCLUIDO | 6.6797 | 14.97 | 11 | 34.73 | 0.46 | 19 | 299.01 | 61.2 | 7.75 | 17 | 85.06 | 37111.87 | 187.96 | 595.46 | 43.55 | 29.27 | 5933.24 | 0.67 | 0.84 | 2.36 | 0.37 | 1 | 10
28 | 145 | CONCLUIDO | 6.7165 | 14.89 | 10.97 | 36.56 | 0.48 | 18 | 299.53 | 61.2 | 8 | 16 | 85.33 | 37176.68 | 187.37 | 595.46 | 42.47 | 29.27 | 5402.59 | 0.69 | 0.84 | 2.37 | 0.34 | 1 | 10
29 | 145 | CONCLUIDO | 6.7115 | 14.9 | 10.98 | 36.6 | 0.49 | 18 | 300.06 | 61.2 | 8.25 | 16 | 85.61 | 37241.49 | 187.08 | 595.55 | 42.87 | 29.27 | 5601.85 | 0.68 | 0.84 | 2.36 | 0.35 | 1 | 10
30 | 145 | CONCLUIDO | 6.7488 | 14.82 | 10.95 | 38.65 | 0.5 | 17 | 300.59 | 61.2 | 8.5 | 15 | 85.89 | 37306.42 | 186.33 | 595.5 | 42.07 | 29.27 | 5206.13 | 0.7 | 0.84 | 2.36 | 0.33 | 1 | 10
31 | 145 | CONCLUIDO | 6.7512 | 14.81 | 10.95 | 38.64 | 0.52 | 17 | 301.11 | 61.2 | 8.75 | 15 | 86.16 | 37371.47 | 185.77 | 595.48 | 42.03 | 29.27 | 5185.39 | 0.7 | 0.84 | 2.36 | 0.32 | 1 | 10
32 | 145 | CONCLUIDO | 6.7908 | 14.73 | 10.91 | 40.93 | 0.53 | 16 | 301.64 | 61.2 | 9 | 14 | 86.44 | 37436.63 | 184.81 | 595.47 | 40.74 | 29.27 | 4547.16 | 0.72 | 0.85 | 2.36 | 0.29 | 1 | 10
33 | 145 | CONCLUIDO | 6.777 | 14.76 | 10.94 | 41.04 | 0.55 | 16 | 302.17 | 61.2 | 9.25 | 14 | 86.72 | 37501.91 | 185.21 | 595.51 | 41.7 | 29.27 | 5023.37 | 0.7 | 0.84 | 2.36 | 0.32 | 1 | 10
34 | 145 | CONCLUIDO | 6.8155 | 14.67 | 10.91 | 43.66 | 0.56 | 15 | 302.7 | 61.2 | 9.5 | 13 | 87 | 37567.32 | 184.31 | 595.46 | 40.94 | 29.27 | 4648.95 | 0.72 | 0.85 | 2.36 | 0.29 | 1 | 10
35 | 145 | CONCLUIDO | 6.8188 | 14.67 | 10.91 | 43.63 | 0.57 | 15 | 303.23 | 61.2 | 9.75 | 13 | 87.28 | 37632.84 | 184.02 | 595.46 | 40.7 | 29.27 | 4531.35 | 0.72 | 0.85 | 2.36 | 0.28 | 1 | 10
36 | 145 | CONCLUIDO | 6.813 | 14.68 | 10.92 | 43.68 | 0.59 | 15 | 303.76 | 61.2 | 10 | 13 | 87.57 | 37698.48 | 184.04 | 595.46 | 41.14 | 29.27 | 4752.11 | 0.71 | 0.85 | 2.36 | 0.29 | 1 | 10
37 | 145 | CONCLUIDO | 6.8543 | 14.59 | 10.89 | 46.65 | 0.6 | 14 | 304.3 | 61.2 | 10.25 | 12 | 87.85 | 37764.25 | 183.35 | 595.48 | 40.03 | 29.27 | 4201.15 | 0.73 | 0.85 | 2.35 | 0.26 | 1 | 10
38 | 145 | CONCLUIDO | 6.8564 | 14.58 | 10.88 | 46.63 | 0.61 | 14 | 304.83 | 61.2 | 10.5 | 12 | 88.13 | 37830.13 | 182.84 | 595.46 | 39.77 | 29.27 | 4071.38 | 0.74 | 0.85 | 2.36 | 0.25 | 1 | 10
39 | 145 | CONCLUIDO | 6.8547 | 14.59 | 10.88 | 46.65 | 0.63 | 14 | 305.37 | 61.2 | 10.75 | 12 | 88.42 | 37896.14 | 182.66 | 595.47 | 39.93 | 29.27 | 4149.48 | 0.73 | 0.85 | 2.36 | 0.26 | 1 | 10
40 | 145 | CONCLUIDO | 6.8852 | 14.52 | 10.87 | 50.19 | 0.64 | 13 | 305.9 | 61.2 | 11 | 11 | 88.7 | 37962.28 | 181.9 | 595.49 | 39.54 | 29.27 | 3962.8 | 0.74 | 0.85 | 2.36 | 0.25 | 1 | 10
41 | 145 | CONCLUIDO | 6.8773 | 14.54 | 10.89 | 50.27 | 0.65 | 13 | 306.44 | 61.2 | 11.25 | 11 | 88.99 | 38028.53 | 181.99 | 595.51 | 40.09 | 29.27 | 4234.82 | 0.73 | 0.85 | 2.36 | 0.26 | 1 | 10
42 | 145 | CONCLUIDO | 6.8861 | 14.52 | 10.87 | 50.18 | 0.67 | 13 | 306.98 | 61.2 | 11.5 | 11 | 89.28 | 38094.91 | 181.27 | 595.56 | 39.54 | 29.27 | 3958.56 | 0.74 | 0.85 | 2.35 | 0.24 | 1 | 10
43 | 145 | CONCLUIDO | 6.9261 | 14.44 | 10.84 | 54.21 | 0.68 | 12 | 307.52 | 61.2 | 11.75 | 10 | 89.57 | 38161.42 | 180.31 | 595.47 | 38.57 | 29.27 | 3478.97 | 0.76 | 0.85 | 2.35 | 0.22 | 1 | 10
44 | 145 | CONCLUIDO | 6.9239 | 14.44 | 10.85 | 54.23 | 0.69 | 12 | 308.06 | 61.2 | 12 | 10 | 89.86 | 38228.06 | 180.59 | 595.54 | 38.84 | 29.27 | 3616.9 | 0.75 | 0.85 | 2.35 | 0.22 | 1 | 10
45 | 145 | CONCLUIDO | 6.9241 | 14.44 | 10.85 | 54.23 | 0.71 | 12 | 308.6 | 61.2 | 12.25 | 10 | 90.15 | 38294.82 | 180.41 | 595.51 | 38.87 | 29.27 | 3631.1 | 0.75 | 0.85 | 2.35 | 0.22 | 1 | 10
46 | 145 | CONCLUIDO | 6.9231 | 14.44 | 10.85 | 54.24 | 0.72 | 12 | 309.14 | 61.2 | 12.5 | 10 | 90.44 | 38361.7 | 180.05 | 595.46 | 38.78 | 29.27 | 3585.03 | 0.75 | 0.85 | 2.35 | 0.22 | 1 | 10
47 | 145 | CONCLUIDO | 6.9208 | 14.45 | 10.85 | 54.27 | 0.73 | 12 | 309.68 | 61.2 | 12.75 | 10 | 90.74 | 38428.72 | 179.52 | 595.58 | 38.95 | 29.27 | 3668.82 | 0.75 | 0.85 | 2.35 | 0.23 | 1 | 10
48 | 145 | CONCLUIDO | 6.955 | 14.38 | 10.84 | 59.11 | 0.75 | 11 | 310.23 | 61.2 | 13 | 9 | 91.03 | 38495.87 | 179.1 | 595.48 | 38.31 | 29.27 | 3356.56 | 0.76 | 0.85 | 2.36 | 0.21 | 1 | 10
49 | 145 | CONCLUIDO | 6.9608 | 14.37 | 10.82 | 59.04 | 0.76 | 11 | 310.77 | 61.2 | 13.25 | 9 | 91.33 | 38563.14 | 178.78 | 595.47 | 37.96 | 29.27 | 3182.81 | 0.77 | 0.85 | 2.35 | 0.2 | 1 | 10
50 | 145 | CONCLUIDO | 6.9606 | 14.37 | 10.82 | 59.04 | 0.77 | 11 | 311.32 | 61.2 | 13.5 | 9 | 91.62 | 38630.55 | 178.82 | 595.55 | 38.06 | 29.27 | 3229.42 | 0.77 | 0.85 | 2.35 | 0.2 | 1 | 10
51 | 145 | CONCLUIDO | 6.9597 | 14.37 | 10.83 | 59.05 | 0.79 | 11 | 311.87 | 61.2 | 13.75 | 9 | 91.92 | 38698.21 | 178.34 | 595.47 | 38.26 | 29.27 | 3329.31 | 0.77 | 0.85 | 2.35 | 0.2 | 1 | 10
52 | 145 | CONCLUIDO | 6.9637 | 14.36 | 10.82 | 59.01 | 0.8 | 11 | 312.42 | 61.2 | 14 | 9 | 92.22 | 38765.89 | 176.97 | 595.46 | 37.85 | 29.27 | 3127.22 | 0.77 | 0.85 | 2.35 | 0.19 | 1 | 10
53 | 145 | CONCLUIDO | 6.9944 | 14.3 | 10.81 | 64.86 | 0.81 | 10 | 312.97 | 61.2 | 14.25 | 8 | 92.52 | 38833.69 | 176.99 | 595.5 | 37.34 | 29.27 | 2873.41 | 0.78 | 0.85 | 2.36 | 0.18 | 1 | 10
54 | 145 | CONCLUIDO | 6.9927 | 14.3 | 10.81 | 64.88 | 0.82 | 10 | 313.52 | 61.2 | 14.5 | 8 | 92.82 | 38901.63 | 176.89 | 595.46 | 37.76 | 29.27 | 3083.33 | 0.78 | 0.85 | 2.35 | 0.19 | 1 | 10
55 | 145 | CONCLUIDO | 6.9975 | 14.29 | 10.8 | 64.82 | 0.84 | 10 | 314.07 | 61.2 | 14.75 | 8 | 93.12 | 38969.71 | 176.56 | 595.46 | 37.51 | 29.27 | 2958.49 | 0.78 | 0.86 | 2.35 | 0.18 | 1 | 10
56 | 145 | CONCLUIDO | 6.9964 | 14.29 | 10.8 | 64.83 | 0.85 | 10 | 314.62 | 61.2 | 15 | 8 | 93.43 | 39037.92 | 176.71 | 595.49 | 37.45 | 29.27 | 2931.78 | 0.78 | 0.86 | 2.35 | 0.18 | 1 | 10
57 | 145 | CONCLUIDO | 6.9987 | 14.29 | 10.8 | 64.8 | 0.86 | 10 | 315.18 | 61.2 | 15.25 | 8 | 93.73 | 39106.27 | 176.51 | 595.46 | 37.39 | 29.27 | 2900.74 | 0.78 | 0.86 | 2.35 | 0.17 | 1 | 10
58 | 145 | CONCLUIDO | 6.9933 | 14.3 | 10.81 | 64.87 | 0.87 | 10 | 315.73 | 61.2 | 15.5 | 8 | 94.03 | 39174.75 | 176.2 | 595.49 | 37.69 | 29.27 | 3049.92 | 0.78 | 0.85 | 2.35 | 0.18 | 1 | 10
59 | 145 | CONCLUIDO | 7.0347 | 14.22 | 10.78 | 71.87 | 0.89 | 9 | 316.29 | 61.2 | 15.75 | 7 | 94.34 | 39243.37 | 174.78 | 595.53 | 36.69 | 29.27 | 2555.33 | 0.8 | 0.86 | 2.35 | 0.15 | 1 | 10
60 | 145 | CONCLUIDO | 7.0274 | 14.23 | 10.8 | 71.97 | 0.9 | 9 | 316.85 | 61.2 | 16 | 7 | 94.65 | 39312.13 | 175 | 595.51 | 37.25 | 29.27 | 2833.52 | 0.79 | 0.86 | 2.35 | 0.17 | 1 | 10
61 | 145 | CONCLUIDO | 7.0293 | 14.23 | 10.79 | 71.95 | 0.91 | 9 | 317.41 | 61.2 | 16.25 | 7 | 94.96 | 39381.03 | 174.62 | 595.47 | 37.1 | 29.27 | 2758.61 | 0.79 | 0.86 | 2.35 | 0.17 | 1 | 10
62 | 145 | CONCLUIDO | 7.0307 | 14.22 | 10.79 | 71.93 | 0.92 | 9 | 317.97 | 61.2 | 16.5 | 7 | 95.27 | 39450.07 | 174.18 | 595.48 | 36.93 | 29.27 | 2672.93 | 0.79 | 0.86 | 2.35 | 0.16 | 1 | 10
63 | 145 | CONCLUIDO | 7.0354 | 14.21 | 10.78 | 71.86 | 0.94 | 9 | 318.53 | 61.2 | 16.75 | 7 | 95.58 | 39519.26 | 173.6 | 595.46 | 36.66 | 29.27 | 2541.27 | 0.8 | 0.86 | 2.35 | 0.15 | 1 | 10
64 | 145 | CONCLUIDO | 7.0339 | 14.22 | 10.78 | 71.89 | 0.95 | 9 | 319.09 | 61.2 | 17 | 7 | 95.89 | 39588.58 | 173.2 | 595.46 | 36.79 | 29.27 | 2603.79 | 0.8 | 0.86 | 2.35 | 0.16 | 1 | 10
65 | 145 | CONCLUIDO | 7.0291 | 14.23 | 10.79 | 71.95 | 0.96 | 9 | 319.65 | 61.2 | 17.25 | 7 | 96.2 | 39658.05 | 172.69 | 595.51 | 37.13 | 29.27 | 2772.9 | 0.79 | 0.86 | 2.35 | 0.17 | 1 | 10
66 | 145 | CONCLUIDO | 7.0273 | 14.23 | 10.8 | 71.97 | 0.97 | 9 | 320.22 | 61.2 | 17.5 | 7 | 96.52 | 39727.66 | 172.51 | 595.54 | 37.27 | 29.27 | 2844.22 | 0.79 | 0.86 | 2.35 | 0.17 | 1 | 10
67 | 145 | CONCLUIDO | 7.0651 | 14.15 | 10.77 | 80.8 | 0.99 | 8 | 320.78 | 61.2 | 17.75 | 6 | 96.83 | 39797.41 | 172.26 | 595.49 | 36.59 | 29.27 | 2511.82 | 0.8 | 0.86 | 2.34 | 0.15 | 1 | 10
68 | 145 | CONCLUIDO | 7.0698 | 14.14 | 10.76 | 80.73 | 1 | 8 | 321.35 | 61.2 | 18 | 6 | 97.15 | 39867.32 | 171.83 | 595.47 | 36.24 | 29.27 | 2334.02 | 0.81 | 0.86 | 2.34 | 0.14 | 1 | 10
69 | 145 | CONCLUIDO | 7.0684 | 14.15 | 10.77 | 80.75 | 1.01 | 8 | 321.92 | 61.2 | 18.25 | 6 | 97.47 | 39937.36 | 172.46 | 595.46 | 36.32 | 29.27 | 2376.64 | 0.81 | 0.86 | 2.35 | 0.14 | 1 | 10
70 | 145 | CONCLUIDO | 7.0701 | 14.14 | 10.76 | 80.73 | 1.02 | 8 | 322.49 | 61.2 | 18.5 | 6 | 97.79 | 40007.56 | 172.43 | 595.46 | 36.33 | 29.27 | 2379.44 | 0.81 | 0.86 | 2.34 | 0.14 | 1 | 10
71 | 145 | CONCLUIDO | 7.0677 | 14.15 | 10.77 | 80.76 | 1.03 | 8 | 323.06 | 61.2 | 18.75 | 6 | 98.11 | 40077.9 | 172.67 | 595.55 | 36.42 | 29.27 | 2426.83 | 0.8 | 0.86 | 2.34 | 0.14 | 1 | 10
72 | 145 | CONCLUIDO | 7.0659 | 14.15 | 10.77 | 80.79 | 1.05 | 8 | 323.63 | 61.2 | 19 | 6 | 98.43 | 40148.52 | 172.31 | 595.49 | 36.34 | 29.27 | 2386.08 | 0.81 | 0.86 | 2.35 | 0.15 | 1 | 10
73 | 145 | CONCLUIDO | 7.0691 | 14.15 | 10.77 | 80.74 | 1.06 | 8 | 324.2 | 61.2 | 19.25 | 6 | 98.75 | 40219.17 | 171.71 | 595.54 | 36.17 | 29.27 | 2300.42 | 0.81 | 0.86 | 2.35 | 0.14 | 1 | 10
74 | 145 | CONCLUIDO | 7.0719 | 14.14 | 10.76 | 80.7 | 1.07 | 8 | 324.78 | 61.2 | 19.5 | 6 | 99.08 | 40289.97 | 171.13 | 595.47 | 36.08 | 29.27 | 2253.12 | 0.81 | 0.86 | 2.35 | 0.13 | 1 | 10
75 | 145 | CONCLUIDO | 7.0767 | 14.13 | 10.75 | 80.63 | 1.08 | 8 | 325.35 | 61.2 | 19.75 | 6 | 99.4 | 40360.92 | 169.87 | 595.51 | 35.83 | 29.27 | 2132.1 | 0.82 | 0.86 | 2.34 | 0.12 | 1 | 10
76 | 145 | CONCLUIDO | 7.0739 | 14.14 | 10.76 | 80.67 | 1.09 | 8 | 325.93 | 61.2 | 20 | 6 | 99.73 | 40432.03 | 169.27 | 595.46 | 35.98 | 29.27 | 2207.27 | 0.81 | 0.86 | 2.34 | 0.13 | 1 | 10
77 | 145 | CONCLUIDO | 7.1065 | 14.07 | 10.75 | 92.1 | 1.11 | 7 | 326.51 | 61.2 | 20.25 | 5 | 100.06 | 40503.29 | 168.36 | 595.46 | 35.62 | 29.27 | 2030.32 | 0.82 | 0.86 | 2.34 | 0.12 | 1 | 10
78 | 145 | CONCLUIDO | 7.1035 | 14.08 | 10.75 | 92.15 | 1.12 | 7 | 327.08 | 61.2 | 20.5 | 5 | 100.39 | 40574.7 | 168.42 | 595.47 | 35.81 | 29.27 | 2126.3 | 0.82 | 0.86 | 2.35 | 0.12 | 1 | 10
79 | 145 | CONCLUIDO | 7.1006 | 14.08 | 10.76 | 92.2 | 1.13 | 7 | 327.66 | 61.2 | 20.75 | 5 | 100.72 | 40646.27 | 168.37 | 595.48 | 36.08 | 29.27 | 2260.18 | 0.81 | 0.86 | 2.34 | 0.13 | 1 | 10
80 | 145 | CONCLUIDO | 7.1079 | 14.07 | 10.74 | 92.08 | 1.14 | 7 | 328.25 | 61.2 | 21 | 5 | 101.05 | 40718 | 168.37 | 595.46 | 35.68 | 29.27 | 2059.92 | 0.82 | 0.86 | 2.34 | 0.12 | 1 | 10
81 | 145 | CONCLUIDO | 7.1077 | 14.07 | 10.74 | 92.08 | 1.15 | 7 | 328.83 | 61.2 | 21.25 | 5 | 101.38 | 40789.89 | 168.61 | 595.46 | 35.66 | 29.27 | 2048.04 | 0.82 | 0.86 | 2.34 | 0.12 | 1 | 10
82 | 145 | CONCLUIDO | 7.1103 | 14.06 | 10.74 | 92.04 | 1.16 | 7 | 329.41 | 61.2 | 21.5 | 5 | 101.71 | 40861.93 | 168.49 | 595.49 | 35.41 | 29.27 | 1923.96 | 0.83 | 0.86 | 2.34 | 0.11 | 1 | 10
83 | 145 | CONCLUIDO | 7.104 | 14.08 | 10.75 | 92.15 | 1.17 | 7 | 330 | 61.2 | 21.75 | 5 | 102.05 | 40934.14 | 167.96 | 595.46 | 35.79 | 29.27 | 2115.76 | 0.82 | 0.86 | 2.34 | 0.12 | 1 | 10
84 | 145 | CONCLUIDO | 7.1065 | 14.07 | 10.75 | 92.1 | 1.19 | 7 | 330.59 | 61.2 | 22 | 5 | 102.39 | 41006.51 | 167.17 | 595.46 | 35.61 | 29.27 | 2027.81 | 0.82 | 0.86 | 2.34 | 0.12 | 1 | 10
85 | 145 | CONCLUIDO | 7.1104 | 14.06 | 10.74 | 92.04 | 1.2 | 7 | 331.17 | 61.2 | 22.25 | 5 | 102.72 | 41079.04 | 167.24 | 595.46 | 35.44 | 29.27 | 1940.8 | 0.83 | 0.86 | 2.34 | 0.11 | 1 | 10
86 | 145 | CONCLUIDO | 7.1028 | 14.08 | 10.75 | 92.16 | 1.21 | 7 | 331.76 | 61.2 | 22.5 | 5 | 103.06 | 41151.74 | 166.82 | 595.47 | 35.85 | 29.27 | 2145.17 | 0.82 | 0.86 | 2.34 | 0.13 | 1 | 10
87 | 145 | CONCLUIDO | 7.1044 | 14.08 | 10.75 | 92.14 | 1.22 | 7 | 332.35 | 61.2 | 22.75 | 5 | 103.41 | 41224.6 | 166.07 | 595.47 | 35.76 | 29.27 | 2102.53 | 0.82 | 0.86 | 2.34 | 0.12 | 1 | 10
88 | 145 | CONCLUIDO | 7.1056 | 14.07 | 10.75 | 92.12 | 1.23 | 7 | 332.95 | 61.2 | 23 | 5 | 103.75 | 41297.62 | 165.2 | 595.47 | 35.61 | 29.27 | 2027.56 | 0.82 | 0.86 | 2.35 | 0.12 | 1 | 10
89 | 145 | CONCLUIDO | 7.1023 | 14.08 | 10.75 | 92.17 | 1.24 | 7 | 333.54 | 61.2 | 23.25 | 5 | 104.09 | 41370.82 | 164.62 | 595.46 | 35.87 | 29.27 | 2155.36 | 0.82 | 0.86 | 2.35 | 0.13 | 1 | 10
90 | 145 | CONCLUIDO | 7.1437 | 14 | 10.73 | 107.26 | 1.25 | 6 | 334.14 | 61.2 | 23.5 | 4 | 104.44 | 41444.3 | 163.82 | 595.47 | 35.07 | 29.27 | 1759.35 | 0.83 | 0.86 | 2.34 | 0.1 | 1 | 10
91 | 145 | CONCLUIDO | 7.145 | 14 | 10.72 | 107.23 | 1.26 | 6 | 334.73 | 61.2 | 23.75 | 4 | 104.78 | 41517.84 | 163.69 | 595.47 | 34.91 | 29.27 | 1681.34 | 0.84 | 0.86 | 2.34 | 0.1 | 1 | 10
92 | 145 | CONCLUIDO | 7.1423 | 14 | 10.73 | 107.29 | 1.28 | 6 | 335.33 | 61.2 | 24 | 4 | 105.13 | 41591.55 | 163.84 | 595.46 | 35.01 | 29.27 | 1732.72 | 0.84 | 0.86 | 2.35 | 0.1 | 1 | 10
93 | 145 | CONCLUIDO | 7.1433 | 14 | 10.73 | 107.27 | 1.29 | 6 | 335.93 | 61.2 | 24.25 | 4 | 105.48 | 41665.42 | 164.1 | 595.46 | 35.07 | 29.27 | 1758.79 | 0.83 | 0.86 | 2.34 | 0.1 | 1 | 10
94 | 145 | CONCLUIDO | 7.1433 | 14 | 10.73 | 107.27 | 1.3 | 6 | 336.53 | 61.2 | 24.5 | 4 | 105.83 | 41739.48 | 163.93 | 595.48 | 35.12 | 29.27 | 1784.58 | 0.83 | 0.86 | 2.34 | 0.1 | 1 | 10
95 | 145 | CONCLUIDO | 7.1414 | 14 | 10.73 | 107.3 | 1.31 | 6 | 337.13 | 61.2 | 24.75 | 4 | 106.18 | 41813.7 | 163.88 | 595.47 | 35.11 | 29.27 | 1780.82 | 0.83 | 0.86 | 2.34 | 0.1 | 1 | 10
96 | 145 | CONCLUIDO | 7.1446 | 14 | 10.72 | 107.24 | 1.32 | 6 | 337.73 | 61.2 | 25 | 4 | 106.53 | 41888.1 | 163.39 | 595.46 | 35.05 | 29.27 | 1751.2 | 0.84 | 0.86 | 2.34 | 0.1 | 1 | 10
97 | 145 | CONCLUIDO | 7.146 | 13.99 | 10.72 | 107.21 | 1.33 | 6 | 338.34 | 61.2 | 25.25 | 4 | 106.89 | 41962.68 | 162.99 | 595.49 | 34.73 | 29.27 | 1589.31 | 0.84 | 0.86 | 2.35 | 0.09 | 1 | 10
98 | 145 | CONCLUIDO | 7.1468 | 13.99 | 10.72 | 107.2 | 1.34 | 6 | 338.94 | 61.2 | 25.5 | 4 | 107.25 | 42037.44 | 163.04 | 595.46 | 34.78 | 29.27 | 1616.55 | 0.84 | 0.86 | 2.34 | 0.09 | 1 | 10
99 | 145 | CONCLUIDO | 7.1465 | 13.99 | 10.72 | 107.2 | 1.35 | 6 | 339.55 | 61.2 | 25.75 | 4 | 107.6 | 42112.37 | 162.92 | 595.54 | 34.88 | 29.27 | 1666.51 | 0.84 | 0.86 | 2.34 | 0.09 | 1 | 10
100 | 145 | CONCLUIDO | 7.1433 | 14 | 10.73 | 107.27 | 1.36 | 6 | 340.16 | 61.2 | 26 | 4 | 107.96 | 42187.49 | 162.85 | 595.47 | 35.03 | 29.27 | 1742.08 | 0.84 | 0.86 | 2.34 | 0.1 | 1 | 10
101 | 145 | CONCLUIDO | 7.1414 | 14 | 10.73 | 107.3 | 1.37 | 6 | 340.77 | 61.2 | 26.25 | 3 | 108.32 | 42262.79 | 162.45 | 595.46 | 35.04 | 29.27 | 1743.69 | 0.84 | 0.86 | 2.35 | 0.1 | 1 | 10
102 | 145 | CONCLUIDO | 7.1416 | 14 | 10.73 | 107.3 | 1.38 | 6 | 341.38 | 61.2 | 26.5 | 3 | 108.68 | 42338.27 | 162.18 | 595.46 | 35.06 | 29.27 | 1756.58 | 0.83 | 0.86 | 2.35 | 0.1 | 1 | 10
103 | 145 | CONCLUIDO | 7.1423 | 14 | 10.73 | 107.29 | 1.39 | 6 | 342 | 61.2 | 26.75 | 2 | 109.05 | 42413.94 | 161.83 | 595.46 | 35.04 | 29.27 | 1744.31 | 0.84 | 0.86 | 2.35 | 0.1 | 1 | 10
104 | 145 | CONCLUIDO | 7.142 | 14 | 10.73 | 107.29 | 1.4 | 6 | 342.61 | 61.2 | 27 | 2 | 109.41 | 42489.79 | 161.82 | 595.46 | 35.01 | 29.27 | 1728.08 | 0.84 | 0.86 | 2.35 | 0.1 | 1 | 10
105 | 145 | CONCLUIDO | 7.1421 | 14 | 10.73 | 107.29 | 1.42 | 6 | 343.23 | 61.2 | 27.25 | 2 | 109.78 | 42565.83 | 161.61 | 595.47 | 35.03 | 29.27 | 1740.12 | 0.84 | 0.86 | 2.35 | 0.1 | 1 | 10
106 | 145 | CONCLUIDO | 7.1412 | 14 | 10.73 | 107.31 | 1.43 | 6 | 343.85 | 61.2 | 27.5 | 2 | 110.15 | 42642.18 | 161.67 | 595.46 | 35.11 | 29.27 | 1782.37 | 0.83 | 0.86 | 2.35 | 0.1 | 1 | 10
107 | 145 | CONCLUIDO | 7.1406 | 14 | 10.73 | 107.32 | 1.44 | 6 | 344.47 | 61.2 | 27.75 | 2 | 110.52 | 42718.61 | 161.66 | 595.46 | 35.07 | 29.27 | 1760.93 | 0.83 | 0.86 | 2.35 | 0.11 | 1 | 10
108 | 145 | CONCLUIDO | 7.1421 | 14 | 10.73 | 107.29 | 1.45 | 6 | 345.09 | 61.2 | 28 | 2 | 110.89 | 42795.22 | 161.49 | 595.46 | 35.06 | 29.27 | 1753.05 | 0.84 | 0.86 | 2.34 | 0.1 | 1 | 10
109 | 145 | CONCLUIDO | 7.1427 | 14 | 10.73 | 107.28 | 1.46 | 6 | 345.71 | 61.2 | 28.25 | 2 | 111.26 | 42872.03 | 161.16 | 595.47 | 34.95 | 29.27 | 1702.3 | 0.84 | 0.86 | 2.35 | 0.1 | 1 | 10
110 | 145 | CONCLUIDO | 7.1407 | 14 | 10.73 | 107.32 | 1.47 | 6 | 346.34 | 61.2 | 28.5 | 2 | 111.64 | 42949.03 | 161.07 | 595.46 | 35.04 | 29.27 | 1743.93 | 0.84 | 0.86 | 2.35 | 0.1 | 1 | 10
111 | 145 | CONCLUIDO | 7.1409 | 14 | 10.73 | 107.31 | 1.48 | 6 | 346.96 | 61.2 | 28.75 | 1 | 112.01 | 43026.23 | 161.06 | 595.46 | 35.01 | 29.27 | 1729.45 | 0.84 | 0.86 | 2.35 | 0.1 | 1 | 10
112 | 145 | CONCLUIDO | 7.1412 | 14 | 10.73 | 107.31 | 1.49 | 6 | 347.59 | 61.2 | 29 | 0 | 112.39 | 43103.63 | 161.24 | 595.46 | 34.99 | 29.27 | 1721.95 | 0.84 | 0.86 | 2.35 | 0.1 | 1 | 10