## Sheet1
| Volume de calda [L] | STATUS | Capacidade operacional [ha/h] | Tempo de missao [h] | Tempo util [h] | Tempo por voo [min] | Autonomia Projetada [h] | N° Voos | MTOW [kg] | Massa Estrutura [kg] | Combustível [kg] | Abastecimentos | Massa gerador | Potência gerador [W] | Combustível consumido [L] | Calda cons [L] | Distância percorrida [km] | Distância Pulverizando [km] | RTL ACUMULADO[m] | EOC [km/km] | EOC [h/h] | Tempo de manobra [h] | Tempo rtl_rtw [h] | V pulv [m/s] | V desloc [m/s]
0 | 55 | CONCLUIDO | 6.01 | 16.64 | 12.43 | 8.38 | 0.15 | 89 | 116.05 | 43.4 | 1 | 87 | 16.65 | 14546.17 | 122.03 | 595.61 | 88.02 | 29.27 | 27819.07 | 0.33 | 0.74 | 2.48 | 1.8 | 1 | 10
1 | 55 | CONCLUIDO | 6.3689 | 15.7 | 11.99 | 10.58 | 0.19 | 68 | 116.37 | 43.4 | 1.25 | 66 | 16.72 | 14585.96 | 116.67 | 595.71 | 74.42 | 29.27 | 21127.8 | 0.39 | 0.77 | 2.44 | 1.36 | 1 | 10
2 | 55 | CONCLUIDO | 6.6071 | 15.14 | 11.74 | 12.8 | 0.23 | 55 | 116.69 | 43.4 | 1.5 | 53 | 16.79 | 14625.77 | 113.22 | 595.63 | 66.43 | 29.27 | 17196.32 | 0.44 | 0.79 | 2.42 | 1.11 | 1 | 10
3 | 55 | CONCLUIDO | 6.7954 | 14.72 | 11.53 | 15.04 | 0.26 | 46 | 117.01 | 43.4 | 1.75 | 44 | 16.86 | 14665.62 | 110.07 | 595.55 | 59.75 | 29.27 | 13898.45 | 0.49 | 0.8 | 2.42 | 0.9 | 1 | 10
4 | 55 | CONCLUIDO | 6.92 | 14.45 | 11.41 | 17.12 | 0.3 | 40 | 117.34 | 43.4 | 2 | 38 | 16.94 | 14705.49 | 108 | 595.48 | 56.44 | 29.27 | 12275.26 | 0.52 | 0.81 | 2.39 | 0.78 | 1 | 10
5 | 55 | CONCLUIDO | 7.0234 | 14.24 | 11.32 | 19.4 | 0.34 | 35 | 117.66 | 43.4 | 2.25 | 33 | 17.01 | 14745.39 | 106.06 | 595.52 | 53.52 | 29.27 | 10839.63 | 0.55 | 0.82 | 2.39 | 0.69 | 1 | 10
6 | 55 | CONCLUIDO | 7.1093 | 14.07 | 11.24 | 21.76 | 0.37 | 31 | 117.98 | 43.4 | 2.5 | 29 | 17.08 | 14785.31 | 104.05 | 595.59 | 50.9 | 29.27 | 9549.25 | 0.58 | 0.82 | 2.39 | 0.61 | 1 | 10
7 | 55 | CONCLUIDO | 7.1825 | 13.92 | 11.17 | 23.94 | 0.41 | 28 | 118.31 | 43.4 | 2.75 | 26 | 17.16 | 14825.26 | 102.55 | 595.48 | 48.62 | 29.27 | 8423.68 | 0.6 | 0.83 | 2.38 | 0.54 | 1 | 10
8 | 55 | CONCLUIDO | 7.2251 | 13.84 | 11.14 | 25.7 | 0.45 | 26 | 118.63 | 43.4 | 3 | 24 | 17.23 | 14865.24 | 101.14 | 595.58 | 47.76 | 29.27 | 8005.27 | 0.61 | 0.83 | 2.38 | 0.51 | 1 | 10
9 | 55 | CONCLUIDO | 7.2944 | 13.71 | 11.08 | 28.89 | 0.48 | 23 | 118.96 | 43.4 | 3.25 | 21 | 17.31 | 14905.25 | 99.19 | 595.5 | 45.91 | 29.27 | 7093.97 | 0.64 | 0.83 | 2.37 | 0.45 | 1 | 10
10 | 55 | CONCLUIDO | 7.3457 | 13.61 | 11.03 | 31.51 | 0.52 | 21 | 119.28 | 43.4 | 3.5 | 19 | 17.38 | 14945.29 | 97.78 | 595.55 | 44.34 | 29.27 | 6322.02 | 0.66 | 0.84 | 2.37 | 0.4 | 1 | 10
11 | 55 | CONCLUIDO | 7.3825 | 13.55 | 10.98 | 32.95 | 0.55 | 20 | 119.61 | 43.4 | 3.75 | 18 | 17.46 | 14985.35 | 96.09 | 595.49 | 42.81 | 29.27 | 5559.86 | 0.68 | 0.84 | 2.37 | 0.36 | 1 | 10
12 | 55 | CONCLUIDO | 7.4227 | 13.47 | 10.96 | 36.53 | 0.59 | 18 | 119.93 | 43.4 | 4 | 16 | 17.53 | 15025.44 | 94.66 | 595.48 | 42.32 | 29.27 | 5326.89 | 0.69 | 0.84 | 2.36 | 0.33 | 1 | 10
13 | 55 | CONCLUIDO | 7.4369 | 13.45 | 10.96 | 38.67 | 0.62 | 17 | 120.26 | 43.4 | 4.25 | 15 | 17.61 | 15065.56 | 93.57 | 595.46 | 42.27 | 29.27 | 5303.91 | 0.69 | 0.84 | 2.36 | 0.33 | 1 | 10
14 | 55 | CONCLUIDO | 7.4669 | 13.39 | 10.93 | 40.97 | 0.66 | 16 | 120.58 | 43.4 | 4.5 | 14 | 17.68 | 15105.7 | 91.95 | 595.55 | 41.28 | 29.27 | 4817.07 | 0.71 | 0.85 | 2.36 | 0.3 | 1 | 10
15 | 55 | CONCLUIDO | 7.4883 | 13.35 | 10.91 | 43.65 | 0.69 | 15 | 120.91 | 43.4 | 4.75 | 13 | 17.76 | 15145.88 | 90.39 | 595.52 | 40.72 | 29.27 | 4540.92 | 0.72 | 0.85 | 2.36 | 0.28 | 1 | 10
16 | 55 | CONCLUIDO | 7.515 | 13.31 | 10.89 | 46.66 | 0.73 | 14 | 121.23 | 43.4 | 5 | 12 | 17.83 | 15186.08 | 89.54 | 595.46 | 39.91 | 29.27 | 4142.45 | 0.73 | 0.85 | 2.36 | 0.26 | 1 | 10
17 | 55 | CONCLUIDO | 7.5385 | 13.27 | 10.87 | 50.17 | 0.76 | 13 | 121.56 | 43.4 | 5.25 | 9 | 17.91 | 15226.31 | 87.33 | 595.48 | 39.5 | 29.27 | 3939.29 | 0.74 | 0.85 | 2.35 | 0.24 | 1 | 10
18 | 55 | CONCLUIDO | 7.5289 | 13.28 | 10.89 | 50.25 | 0.8 | 13 | 121.89 | 43.4 | 5.5 | 5 | 17.99 | 15266.56 | 86.5 | 595.51 | 39.83 | 29.27 | 4104.31 | 0.74 | 0.85 | 2.36 | 0.26 | 1 | 10
19 | 55 | CONCLUIDO | 7.5618 | 13.22 | 10.85 | 54.27 | 0.83 | 12 | 122.21 | 43.4 | 5.75 | 5 | 18.06 | 15306.85 | 85.45 | 595.46 | 38.77 | 29.27 | 3581.63 | 0.76 | 0.85 | 2.36 | 0.23 | 1 | 10
20 | 55 | CONCLUIDO | 7.5568 | 13.23 | 10.86 | 54.31 | 0.86 | 12 | 122.54 | 43.4 | 6 | 0 | 18.14 | 15347.16 | 85.63 | 595.55 | 38.75 | 29.27 | 3571.37 | 0.76 | 0.85 | 2.37 | 0.23 | 1 | 10