## Sheet1
| Volume de calda [L] | STATUS | Capacidade operacional [ha/h] | Tempo de missao [h] | Tempo util [h] | Tempo por voo [min] | Autonomia Projetada [h] | N° Voos | MTOW [kg] | Massa Estrutura [kg] | Combustível [kg] | Abastecimentos | Massa gerador | Potência gerador [W] | Combustível consumido [L] | Calda cons [L] | Distância percorrida [km] | Distância Pulverizando [km] | RTL ACUMULADO[m] | EOC [km/km] | EOC [h/h] | Tempo de manobra [h] | Tempo rtl_rtw [h] | V pulv [m/s] | V desloc [m/s]
0 | 135 | CONCLUIDO | 5.0656 | 19.74 | 10.47 | 4.95 | 0.07 | 127 | 263.32 | 59.89 | 1 | 125 | 67.43 | 32710.1 | 175.17 | 559.04 | 109.06 | 26.7 | 40584.18 | 0.24 | 0.73 | 0.31 | 2.61 | 1 | 10
1 | 135 | CONCLUIDO | 5.7349 | 17.44 | 9.78 | 6.18 | 0.08 | 95 | 263.79 | 59.89 | 1.25 | 93 | 67.65 | 32767.75 | 163.19 | 558.97 | 87.63 | 26.7 | 30028.94 | 0.3 | 0.78 | 0.25 | 1.93 | 1 | 10
2 | 135 | CONCLUIDO | 6.2201 | 16.08 | 9.38 | 7.41 | 0.1 | 76 | 264.25 | 59.89 | 1.5 | 74 | 67.87 | 32825.49 | 156.11 | 558.96 | 74.9 | 26.7 | 23758.47 | 0.36 | 0.81 | 0.23 | 1.53 | 1 | 10
3 | 135 | CONCLUIDO | 6.599 | 15.15 | 9.12 | 8.68 | 0.12 | 63 | 264.72 | 59.89 | 1.75 | 61 | 68.09 | 32883.31 | 151.23 | 558.88 | 66.62 | 26.7 | 19684.09 | 0.4 | 0.84 | 0.21 | 1.26 | 1 | 10
4 | 135 | CONCLUIDO | 6.9004 | 14.49 | 8.91 | 9.9 | 0.13 | 54 | 265.19 | 59.89 | 2 | 52 | 68.31 | 32941.21 | 147.43 | 558.96 | 60.15 | 26.7 | 16491.77 | 0.44 | 0.86 | 0.19 | 1.05 | 1 | 10
5 | 135 | CONCLUIDO | 7.1017 | 14.08 | 8.8 | 11 | 0.15 | 48 | 265.66 | 59.89 | 2.25 | 46 | 68.53 | 32999.19 | 145.23 | 558.87 | 56.9 | 26.7 | 14900.04 | 0.47 | 0.87 | 0.18 | 0.95 | 1 | 10
6 | 135 | CONCLUIDO | 7.3309 | 13.64 | 8.66 | 12.38 | 0.17 | 42 | 266.13 | 59.89 | 2.5 | 40 | 68.75 | 33057.26 | 142.61 | 558.86 | 52.26 | 26.7 | 12608.43 | 0.51 | 0.88 | 0.18 | 0.81 | 1 | 10
7 | 135 | CONCLUIDO | 7.5111 | 13.31 | 8.54 | 13.48 | 0.18 | 38 | 266.6 | 59.89 | 2.75 | 36 | 68.97 | 33115.41 | 140.19 | 558.83 | 48.24 | 26.7 | 10616.54 | 0.55 | 0.9 | 0.17 | 0.69 | 1 | 10
8 | 135 | CONCLUIDO | 7.5913 | 13.17 | 8.55 | 14.66 | 0.2 | 35 | 267.08 | 59.89 | 3 | 33 | 69.19 | 33173.65 | 139.94 | 558.89 | 49.87 | 26.7 | 11448.41 | 0.54 | 0.89 | 0.14 | 0.7 | 1 | 10
9 | 135 | CONCLUIDO | 7.6987 | 12.99 | 8.52 | 15.97 | 0.22 | 32 | 267.55 | 59.89 | 3.25 | 30 | 69.41 | 33231.97 | 139.07 | 558.8 | 48.18 | 26.7 | 10618.49 | 0.55 | 0.9 | 0.16 | 0.67 | 1 | 10
10 | 135 | CONCLUIDO | 7.7947 | 12.83 | 8.46 | 16.92 | 0.23 | 30 | 268.02 | 59.89 | 3.5 | 28 | 69.64 | 33290.38 | 137.82 | 558.81 | 46.19 | 26.7 | 9634.15 | 0.58 | 0.9 | 0.16 | 0.61 | 1 | 10
11 | 135 | CONCLUIDO | 7.9376 | 12.6 | 8.38 | 18.62 | 0.25 | 27 | 268.5 | 59.89 | 3.75 | 25 | 69.86 | 33348.87 | 136.04 | 558.93 | 43.66 | 26.7 | 8384.75 | 0.61 | 0.91 | 0.15 | 0.53 | 1 | 10
12 | 135 | CONCLUIDO | 7.9785 | 12.53 | 8.37 | 19.31 | 0.26 | 26 | 268.97 | 59.89 | 4 | 24 | 70.09 | 33407.45 | 135.38 | 558.93 | 43.3 | 26.7 | 8209.98 | 0.62 | 0.91 | 0.15 | 0.51 | 1 | 10
13 | 135 | CONCLUIDO | 8.0676 | 12.4 | 8.33 | 20.82 | 0.28 | 24 | 269.45 | 59.89 | 4.25 | 22 | 70.31 | 33466.11 | 134.71 | 558.8 | 42.13 | 26.7 | 7631.23 | 0.63 | 0.92 | 0.15 | 0.48 | 1 | 10
14 | 135 | CONCLUIDO | 8.1229 | 12.31 | 8.29 | 21.64 | 0.3 | 23 | 269.92 | 59.89 | 4.5 | 21 | 70.54 | 33524.86 | 133.63 | 558.79 | 41.15 | 26.7 | 7145.53 | 0.65 | 0.92 | 0.14 | 0.44 | 1 | 10
15 | 135 | CONCLUIDO | 8.2205 | 12.16 | 8.25 | 23.57 | 0.31 | 21 | 270.4 | 59.89 | 4.75 | 19 | 70.76 | 33583.7 | 132.44 | 558.8 | 39.55 | 26.7 | 6356.17 | 0.68 | 0.93 | 0.14 | 0.4 | 1 | 10
16 | 135 | CONCLUIDO | 8.2707 | 12.09 | 8.23 | 24.68 | 0.33 | 20 | 270.88 | 59.89 | 5 | 18 | 70.99 | 33642.62 | 131.66 | 558.79 | 38.85 | 26.7 | 6013 | 0.69 | 0.93 | 0.14 | 0.37 | 1 | 10
17 | 135 | CONCLUIDO | 8.3285 | 12.01 | 8.19 | 25.87 | 0.34 | 19 | 271.36 | 59.89 | 5.25 | 17 | 71.22 | 33701.64 | 130.86 | 558.8 | 37.8 | 26.7 | 5494.47 | 0.71 | 0.93 | 0.14 | 0.34 | 1 | 10
18 | 135 | CONCLUIDO | 8.4185 | 11.88 | 8.12 | 27.05 | 0.36 | 18 | 271.84 | 59.89 | 5.5 | 16 | 71.45 | 33760.74 | 129.23 | 558.84 | 35.39 | 26.7 | 4291.4 | 0.75 | 0.94 | 0.13 | 0.26 | 1 | 10
19 | 135 | CONCLUIDO | 8.3498 | 11.98 | 8.21 | 27.38 | 0.38 | 18 | 272.32 | 59.89 | 5.75 | 16 | 71.68 | 33820.05 | 130.39 | 558.83 | 38.66 | 26.7 | 5929.98 | 0.69 | 0.93 | 0.13 | 0.36 | 1 | 10
20 | 135 | CONCLUIDO | 8.4 | 11.9 | 8.19 | 28.91 | 0.39 | 17 | 272.8 | 59.89 | 6 | 15 | 71.91 | 33879.33 | 129.81 | 558.8 | 37.93 | 26.7 | 5569.05 | 0.7 | 0.93 | 0.14 | 0.34 | 1 | 10
21 | 135 | CONCLUIDO | 8.459 | 11.82 | 8.16 | 30.6 | 0.41 | 16 | 273.28 | 59.89 | 6.25 | 14 | 72.14 | 33938.7 | 128.86 | 558.8 | 36.82 | 26.7 | 5017.75 | 0.73 | 0.94 | 0.13 | 0.31 | 1 | 10
22 | 135 | CONCLUIDO | 8.4581 | 11.82 | 8.16 | 30.6 | 0.42 | 16 | 273.76 | 59.89 | 6.5 | 14 | 72.37 | 33998.16 | 128.49 | 558.78 | 36.85 | 26.7 | 5031.98 | 0.72 | 0.94 | 0.14 | 0.31 | 1 | 10
23 | 135 | CONCLUIDO | 8.5074 | 11.75 | 8.14 | 32.57 | 0.44 | 15 | 274.24 | 59.89 | 6.75 | 13 | 72.61 | 34057.71 | 127.93 | 558.8 | 36.35 | 26.7 | 4788 | 0.73 | 0.94 | 0.13 | 0.29 | 1 | 10
24 | 135 | CONCLUIDO | 8.5678 | 11.67 | 8.11 | 34.76 | 0.45 | 14 | 274.73 | 59.89 | 7 | 12 | 72.84 | 34117.35 | 126.93 | 558.78 | 35.33 | 26.7 | 4283.06 | 0.76 | 0.94 | 0.13 | 0.26 | 1 | 10
25 | 135 | CONCLUIDO | 8.5637 | 11.68 | 8.12 | 34.78 | 0.47 | 14 | 275.21 | 59.89 | 7.25 | 12 | 73.08 | 34177.09 | 126.75 | 558.78 | 35.42 | 26.7 | 4328.28 | 0.75 | 0.94 | 0.13 | 0.26 | 1 | 10
26 | 135 | CONCLUIDO | 8.6223 | 11.6 | 8.09 | 37.33 | 0.48 | 13 | 275.7 | 59.89 | 7.5 | 11 | 73.31 | 34236.91 | 125.46 | 558.81 | 34.49 | 26.7 | 3866.82 | 0.77 | 0.95 | 0.13 | 0.23 | 1 | 10
27 | 135 | CONCLUIDO | 8.6285 | 11.59 | 8.08 | 37.29 | 0.5 | 13 | 276.18 | 59.89 | 7.75 | 11 | 73.55 | 34296.82 | 125.57 | 558.79 | 34.17 | 26.7 | 3706.9 | 0.78 | 0.95 | 0.13 | 0.23 | 1 | 10
28 | 135 | CONCLUIDO | 8.6389 | 11.58 | 8.07 | 37.22 | 0.51 | 13 | 276.67 | 59.89 | 8 | 11 | 73.78 | 34356.83 | 124.65 | 558.8 | 33.95 | 26.7 | 3598.71 | 0.79 | 0.95 | 0.12 | 0.21 | 1 | 10
29 | 135 | CONCLUIDO | 8.6684 | 11.54 | 8.08 | 40.38 | 0.53 | 12 | 277.16 | 59.89 | 8.25 | 10 | 74.02 | 34416.93 | 124.49 | 558.8 | 34.34 | 26.7 | 3799.97 | 0.78 | 0.95 | 0.12 | 0.22 | 1 | 10
30 | 135 | CONCLUIDO | 8.672 | 11.53 | 8.07 | 40.36 | 0.55 | 12 | 277.65 | 59.89 | 8.5 | 10 | 74.26 | 34477.13 | 124.24 | 558.78 | 34.16 | 26.7 | 3710.08 | 0.78 | 0.95 | 0.12 | 0.22 | 1 | 10
31 | 135 | CONCLUIDO | 8.6651 | 11.54 | 8.08 | 40.4 | 0.56 | 12 | 278.13 | 59.89 | 8.75 | 10 | 74.5 | 34537.41 | 123.58 | 558.8 | 34.42 | 26.7 | 3839.14 | 0.78 | 0.95 | 0.13 | 0.23 | 1 | 10
32 | 135 | CONCLUIDO | 8.7209 | 11.47 | 8.06 | 43.95 | 0.58 | 11 | 278.62 | 59.89 | 9 | 9 | 74.74 | 34597.8 | 123.2 | 558.78 | 33.67 | 26.7 | 3466.09 | 0.79 | 0.95 | 0.13 | 0.2 | 1 | 10
33 | 135 | CONCLUIDO | 8.7243 | 11.46 | 8.05 | 43.93 | 0.59 | 11 | 279.11 | 59.89 | 9.25 | 9 | 74.98 | 34658.27 | 123 | 558.82 | 33.43 | 26.7 | 3347.79 | 0.8 | 0.95 | 0.13 | 0.2 | 1 | 10
34 | 135 | CONCLUIDO | 8.7243 | 11.46 | 8.05 | 43.93 | 0.6 | 11 | 279.61 | 59.89 | 9.5 | 9 | 75.22 | 34718.84 | 122.46 | 558.8 | 33.49 | 26.7 | 3375.75 | 0.8 | 0.95 | 0.13 | 0.2 | 1 | 10
35 | 135 | CONCLUIDO | 8.7788 | 11.39 | 8.03 | 48.2 | 0.62 | 10 | 280.1 | 59.89 | 9.75 | 8 | 75.46 | 34779.51 | 121.26 | 558.78 | 32.84 | 26.7 | 3058.89 | 0.81 | 0.95 | 0.12 | 0.18 | 1 | 10
36 | 135 | CONCLUIDO | 8.7771 | 11.39 | 8.03 | 48.21 | 0.63 | 10 | 280.59 | 59.89 | 10 | 8 | 75.7 | 34840.27 | 121.05 | 558.82 | 32.91 | 26.7 | 3093.69 | 0.81 | 0.95 | 0.12 | 0.18 | 1 | 10
37 | 135 | CONCLUIDO | 8.8104 | 11.35 | 7.99 | 47.95 | 0.65 | 10 | 281.08 | 59.89 | 10.25 | 8 | 75.95 | 34901.13 | 120.45 | 558.78 | 31.58 | 26.7 | 2429.22 | 0.85 | 0.96 | 0.12 | 0.14 | 1 | 10
38 | 135 | CONCLUIDO | 8.7623 | 11.41 | 8.05 | 48.32 | 0.66 | 10 | 281.58 | 59.89 | 10.5 | 8 | 76.19 | 34962.08 | 121.1 | 558.8 | 33.62 | 26.7 | 3449.48 | 0.79 | 0.95 | 0.12 | 0.2 | 1 | 10
39 | 135 | CONCLUIDO | 8.8279 | 11.33 | 8.02 | 53.46 | 0.68 | 9 | 282.07 | 59.89 | 10.75 | 7 | 76.44 | 35023.13 | 119.81 | 558.78 | 32.59 | 26.7 | 2939.49 | 0.82 | 0.95 | 0.12 | 0.17 | 1 | 10
40 | 135 | CONCLUIDO | 8.8339 | 11.32 | 8.01 | 53.41 | 0.69 | 9 | 282.57 | 59.89 | 11 | 7 | 76.68 | 35084.28 | 119.83 | 558.78 | 32.21 | 26.7 | 2747.87 | 0.83 | 0.95 | 0.12 | 0.16 | 1 | 10
41 | 135 | CONCLUIDO | 8.8315 | 11.32 | 8.02 | 53.43 | 0.71 | 9 | 283.06 | 59.89 | 11.25 | 7 | 76.93 | 35145.53 | 119.66 | 558.8 | 32.31 | 26.7 | 2797.04 | 0.83 | 0.95 | 0.12 | 0.16 | 1 | 10
42 | 135 | CONCLUIDO | 8.8296 | 11.33 | 8.02 | 53.45 | 0.72 | 9 | 283.56 | 59.89 | 11.5 | 7 | 77.18 | 35206.88 | 118.75 | 558.83 | 32.39 | 26.7 | 2836.5 | 0.82 | 0.95 | 0.12 | 0.16 | 1 | 10
43 | 135 | CONCLUIDO | 8.8313 | 11.32 | 8.02 | 53.44 | 0.74 | 9 | 284.06 | 59.89 | 11.75 | 7 | 77.42 | 35268.32 | 117.71 | 558.78 | 32.31 | 26.7 | 2797.03 | 0.83 | 0.95 | 0.12 | 0.16 | 1 | 10
44 | 135 | CONCLUIDO | 8.8961 | 11.24 | 7.98 | 59.88 | 0.75 | 8 | 284.56 | 59.89 | 12 | 6 | 77.67 | 35329.87 | 116.76 | 558.78 | 31.3 | 26.7 | 2299.65 | 0.85 | 0.96 | 0.12 | 0.13 | 1 | 10
45 | 135 | CONCLUIDO | 8.91 | 11.22 | 7.97 | 59.74 | 0.77 | 8 | 285.06 | 59.89 | 12.25 | 6 | 77.92 | 35391.51 | 116.63 | 558.78 | 30.55 | 26.7 | 1923.89 | 0.87 | 0.96 | 0.12 | 0.11 | 1 | 10
46 | 135 | CONCLUIDO | 8.8935 | 11.24 | 7.99 | 59.9 | 0.78 | 8 | 285.56 | 59.89 | 12.5 | 6 | 78.17 | 35453.26 | 116.79 | 558.78 | 31.52 | 26.7 | 2408.48 | 0.85 | 0.96 | 0.12 | 0.13 | 1 | 10
47 | 135 | CONCLUIDO | 8.8852 | 11.25 | 8 | 59.98 | 0.79 | 8 | 286.06 | 59.89 | 12.75 | 6 | 78.42 | 35515.1 | 116.83 | 558.78 | 31.82 | 26.7 | 2560.15 | 0.84 | 0.96 | 0.12 | 0.14 | 1 | 10
48 | 135 | CONCLUIDO | 8.8823 | 11.26 | 8 | 60.01 | 0.81 | 8 | 286.56 | 59.89 | 13 | 6 | 78.68 | 35577.18 | 116 | 558.8 | 31.86 | 26.7 | 2577.42 | 0.84 | 0.96 | 0.12 | 0.15 | 1 | 10
49 | 135 | CONCLUIDO | 8.8884 | 11.25 | 7.99 | 59.95 | 0.82 | 8 | 287.07 | 59.89 | 13.25 | 6 | 78.93 | 35639.23 | 114.94 | 558.79 | 31.67 | 26.7 | 2485.39 | 0.84 | 0.96 | 0.12 | 0.14 | 1 | 10
50 | 135 | CONCLUIDO | 8.8784 | 11.26 | 8.01 | 60.04 | 0.84 | 8 | 287.57 | 59.89 | 13.5 | 6 | 79.18 | 35701.38 | 114.2 | 558.81 | 32.07 | 26.7 | 2685.37 | 0.83 | 0.95 | 0.12 | 0.15 | 1 | 10
51 | 135 | CONCLUIDO | 8.9425 | 11.18 | 7.98 | 68.36 | 0.85 | 7 | 288.08 | 59.89 | 13.75 | 5 | 79.44 | 35763.64 | 113.63 | 558.78 | 31.12 | 26.7 | 2211.67 | 0.86 | 0.96 | 0.12 | 0.12 | 1 | 10
52 | 135 | CONCLUIDO | 8.9454 | 11.18 | 7.97 | 68.33 | 0.86 | 7 | 288.58 | 59.89 | 14 | 5 | 79.69 | 35826 | 113.61 | 558.78 | 30.99 | 26.7 | 2149.5 | 0.86 | 0.96 | 0.12 | 0.12 | 1 | 10
53 | 135 | CONCLUIDO | 8.9639 | 11.16 | 7.95 | 68.13 | 0.88 | 7 | 289.09 | 59.89 | 14.25 | 5 | 79.95 | 35888.47 | 113.32 | 558.8 | 30 | 26.7 | 1653.73 | 0.89 | 0.96 | 0.12 | 0.1 | 1 | 10
54 | 135 | CONCLUIDO | 8.947 | 11.18 | 7.97 | 68.31 | 0.89 | 7 | 289.6 | 59.89 | 14.5 | 5 | 80.21 | 35951.04 | 113.25 | 558.78 | 31 | 26.7 | 2150.57 | 0.86 | 0.96 | 0.12 | 0.12 | 1 | 10
55 | 135 | CONCLUIDO | 8.943 | 11.18 | 7.97 | 68.36 | 0.91 | 7 | 290.1 | 59.89 | 14.75 | 5 | 80.47 | 36013.72 | 112.54 | 558.78 | 31.1 | 26.7 | 2202 | 0.86 | 0.96 | 0.12 | 0.12 | 1 | 10
56 | 135 | CONCLUIDO | 8.9408 | 11.18 | 7.98 | 68.38 | 0.92 | 7 | 290.61 | 59.89 | 15 | 5 | 80.73 | 36076.5 | 111.79 | 558.82 | 31.14 | 26.7 | 2220.53 | 0.86 | 0.96 | 0.12 | 0.12 | 1 | 10
57 | 135 | CONCLUIDO | 8.9339 | 11.19 | 7.99 | 68.45 | 0.93 | 7 | 291.12 | 59.89 | 15.25 | 5 | 80.99 | 36139.39 | 111.12 | 558.79 | 31.51 | 26.7 | 2405.92 | 0.85 | 0.96 | 0.12 | 0.13 | 1 | 10
58 | 135 | CONCLUIDO | 8.937 | 11.19 | 7.98 | 68.42 | 0.95 | 7 | 291.63 | 59.89 | 15.5 | 5 | 81.25 | 36202.38 | 110.13 | 558.78 | 31.32 | 26.7 | 2314.77 | 0.85 | 0.96 | 0.12 | 0.13 | 1 | 10
59 | 135 | CONCLUIDO | 9.0014 | 11.11 | 7.95 | 79.53 | 0.96 | 6 | 292.15 | 59.89 | 15.75 | 4 | 81.51 | 36265.48 | 109.16 | 558.81 | 30.42 | 26.7 | 1867.32 | 0.88 | 0.96 | 0.12 | 0.1 | 1 | 10
60 | 135 | CONCLUIDO | 9.0097 | 11.1 | 7.94 | 79.43 | 0.97 | 6 | 292.66 | 59.89 | 16 | 4 | 81.77 | 36328.69 | 109.32 | 558.78 | 29.92 | 26.7 | 1618.1 | 0.89 | 0.96 | 0.12 | 0.09 | 1 | 10
61 | 135 | CONCLUIDO | 9.0133 | 11.09 | 7.94 | 79.38 | 0.99 | 6 | 293.17 | 59.89 | 16.25 | 4 | 82.03 | 36392.01 | 109.2 | 558.84 | 29.91 | 26.7 | 1612.7 | 0.89 | 0.96 | 0.12 | 0.09 | 1 | 10
62 | 135 | CONCLUIDO | 9.0054 | 11.1 | 7.95 | 79.48 | 1 | 6 | 293.69 | 59.89 | 16.5 | 4 | 82.3 | 36455.44 | 109.33 | 558.78 | 30.2 | 26.7 | 1756.69 | 0.88 | 0.96 | 0.12 | 0.1 | 1 | 10
63 | 135 | CONCLUIDO | 8.9984 | 11.11 | 7.96 | 79.57 | 1.01 | 6 | 294.2 | 59.89 | 16.75 | 4 | 82.56 | 36518.97 | 109.24 | 558.78 | 30.56 | 26.7 | 1939.07 | 0.87 | 0.96 | 0.12 | 0.1 | 1 | 10
64 | 135 | CONCLUIDO | 8.9969 | 11.12 | 7.96 | 79.59 | 1.03 | 6 | 294.72 | 59.89 | 17 | 4 | 82.83 | 36582.62 | 109.1 | 558.82 | 30.56 | 26.7 | 1939.68 | 0.87 | 0.96 | 0.12 | 0.11 | 1 | 10
65 | 135 | CONCLUIDO | 8.9935 | 11.12 | 7.96 | 79.63 | 1.04 | 6 | 295.23 | 59.89 | 17.25 | 3 | 83.1 | 36646.38 | 108.35 | 558.78 | 30.64 | 26.7 | 1978.98 | 0.87 | 0.96 | 0.12 | 0.11 | 1 | 10
66 | 135 | CONCLUIDO | 9.0018 | 11.11 | 7.95 | 79.53 | 1.05 | 6 | 295.75 | 59.89 | 17.5 | 2 | 83.36 | 36710.24 | 107.6 | 558.78 | 30.26 | 26.7 | 1788.11 | 0.88 | 0.96 | 0.12 | 0.1 | 1 | 10
67 | 135 | CONCLUIDO | 8.9953 | 11.12 | 7.96 | 79.61 | 1.07 | 6 | 296.27 | 59.89 | 17.75 | 2 | 83.63 | 36774.22 | 107.47 | 558.78 | 30.55 | 26.7 | 1934.89 | 0.87 | 0.96 | 0.12 | 0.11 | 1 | 10
68 | 135 | CONCLUIDO | 9.0065 | 11.1 | 7.95 | 79.47 | 1.08 | 6 | 296.79 | 59.89 | 18 | 2 | 83.9 | 36838.32 | 107.18 | 558.78 | 30.03 | 26.7 | 1673.29 | 0.89 | 0.96 | 0.12 | 0.09 | 1 | 10
69 | 135 | CONCLUIDO | 9.0086 | 11.1 | 7.94 | 79.44 | 1.09 | 6 | 297.31 | 59.89 | 18.25 | 2 | 84.17 | 36902.52 | 106.87 | 558.78 | 30 | 26.7 | 1658.36 | 0.89 | 0.96 | 0.12 | 0.09 | 1 | 10
70 | 135 | CONCLUIDO | 8.9897 | 11.12 | 7.97 | 79.67 | 1.11 | 6 | 297.83 | 59.89 | 18.5 | 2 | 84.45 | 36966.84 | 106.76 | 558.78 | 30.91 | 26.7 | 2111.21 | 0.86 | 0.96 | 0.12 | 0.11 | 1 | 10
71 | 135 | CONCLUIDO | 8.9836 | 11.13 | 7.97 | 79.75 | 1.12 | 6 | 298.35 | 59.89 | 18.75 | 1 | 84.72 | 37031.27 | 106.74 | 558.84 | 31.06 | 26.7 | 2187.16 | 0.86 | 0.96 | 0.12 | 0.12 | 1 | 10
72 | 135 | CONCLUIDO | 8.9818 | 11.13 | 7.98 | 79.77 | 1.13 | 6 | 298.88 | 59.89 | 19 | 0 | 84.99 | 37095.82 | 106.82 | 558.82 | 31.03 | 26.7 | 2175.28 | 0.86 | 0.96 | 0.12 | 0.12 | 1 | 10