## Sheet1
| Volume de calda [L] | STATUS | Capacidade operacional [ha/h] | Tempo de missao [h] | Tempo util [h] | Tempo por voo [min] | Autonomia Projetada [h] | N° Voos | MTOW [kg] | Massa Estrutura [kg] | Combustível [kg] | Abastecimentos | Massa gerador | Potência gerador [W] | Combustível consumido [L] | Calda cons [L] | Distância percorrida [km] | Distância Pulverizando [km] | RTL ACUMULADO[m] | EOC [km/km] | EOC [h/h] | Tempo de manobra [h] | Tempo rtl_rtw [h] | V pulv [m/s] | V desloc [m/s]
0 | 45 | CONCLUIDO | 8.2631 | 12.1 | 8.96 | 9.6 | 0.18 | 56 | 98.71 | 39.72 | 1 | 54 | 12.99 | 12407.75 | 76.11 | 558.94 | 61.74 | 26.7 | 17278.72 | 0.43 | 0.85 | 0.2 | 1.11 | 1 | 10
1 | 45 | CONCLUIDO | 8.6482 | 11.56 | 8.69 | 12.13 | 0.22 | 43 | 99.02 | 39.72 | 1.25 | 41 | 13.05 | 12446.14 | 72.52 | 558.88 | 53.24 | 26.7 | 13093.19 | 0.5 | 0.88 | 0.18 | 0.84 | 1 | 10
2 | 45 | CONCLUIDO | 8.8775 | 11.26 | 8.56 | 14.67 | 0.27 | 35 | 99.33 | 39.72 | 1.5 | 33 | 13.11 | 12484.55 | 70.01 | 558.85 | 50.08 | 26.7 | 11555.05 | 0.53 | 0.89 | 0.14 | 0.7 | 1 | 10
3 | 45 | CONCLUIDO | 9.0776 | 11.02 | 8.43 | 17.45 | 0.31 | 29 | 99.64 | 39.72 | 1.75 | 27 | 13.18 | 12522.99 | 67.81 | 558.79 | 45.4 | 26.7 | 9242.71 | 0.59 | 0.91 | 0.15 | 0.58 | 1 | 10
4 | 45 | CONCLUIDO | 9.2277 | 10.84 | 8.34 | 20 | 0.35 | 25 | 99.95 | 39.72 | 2 | 23 | 13.24 | 12561.45 | 65.54 | 558.84 | 42.36 | 26.7 | 7744.64 | 0.63 | 0.92 | 0.15 | 0.48 | 1 | 10
5 | 45 | CONCLUIDO | 9.3344 | 10.71 | 8.27 | 22.56 | 0.39 | 22 | 100.27 | 39.72 | 2.25 | 20 | 13.3 | 12599.94 | 63.75 | 558.82 | 40.4 | 26.7 | 6776.7 | 0.66 | 0.92 | 0.14 | 0.42 | 1 | 10
6 | 45 | CONCLUIDO | 9.466 | 10.56 | 8.19 | 25.85 | 0.44 | 19 | 100.58 | 39.72 | 2.5 | 17 | 13.36 | 12638.45 | 61.26 | 558.87 | 37.36 | 26.7 | 5274.08 | 0.71 | 0.93 | 0.14 | 0.33 | 1 | 10
7 | 45 | CONCLUIDO | 9.5102 | 10.52 | 8.18 | 28.86 | 0.48 | 17 | 100.89 | 39.72 | 2.75 | 15 | 13.42 | 12676.98 | 60.07 | 558.78 | 37.52 | 26.7 | 5360.76 | 0.71 | 0.93 | 0.13 | 0.32 | 1 | 10
8 | 45 | CONCLUIDO | 9.5859 | 10.43 | 8.14 | 32.54 | 0.52 | 15 | 101.2 | 39.72 | 3 | 11 | 13.49 | 12715.54 | 58.07 | 558.78 | 36.06 | 26.7 | 4644.82 | 0.74 | 0.94 | 0.13 | 0.28 | 1 | 10
9 | 45 | CONCLUIDO | 9.6113 | 10.4 | 8.13 | 34.84 | 0.56 | 14 | 101.52 | 39.72 | 3.25 | 4 | 13.55 | 12754.13 | 57.1 | 558.82 | 35.45 | 26.7 | 4340.67 | 0.75 | 0.94 | 0.14 | 0.28 | 1 | 10
10 | 45 | CONCLUIDO | 9.6038 | 10.41 | 8.14 | 34.87 | 0.6 | 14 | 101.83 | 39.72 | 3.5 | 1 | 13.61 | 12792.74 | 56.64 | 558.78 | 35.72 | 26.7 | 4479.38 | 0.75 | 0.94 | 0.14 | 0.28 | 1 | 10
11 | 45 | CONCLUIDO | 9.5972 | 10.42 | 8.14 | 34.9 | 0.65 | 14 | 102.14 | 39.72 | 3.75 | 0 | 13.68 | 12831.37 | 56.6 | 558.8 | 35.87 | 26.7 | 4550.78 | 0.74 | 0.94 | 0.15 | 0.29 | 1 | 10