## Sheet1
| Volume de calda [L] | STATUS | Capacidade operacional [ha/h] | Tempo de missao [h] | Tempo util [h] | Tempo por voo [min] | Autonomia Projetada [h] | N° Voos | MTOW [kg] | Massa Estrutura [kg] | Combustível [kg] | Abastecimentos | Massa gerador | Potência gerador [W] | Combustível consumido [L] | Calda cons [L] | Distância percorrida [km] | Distância Pulverizando [km] | RTL ACUMULADO[m] | EOC [km/km] | EOC [h/h] | Tempo de manobra [h] | Tempo rtl_rtw [h] | V pulv [m/s] | V desloc [m/s]
0 | 40 | CONCLUIDO | 6.5629 | 15.24 | 11.96 | 10.1 | 0.2 | 71 | 89.87 | 37.55 | 1 | 69 | 11.32 | 11317.98 | 97.28 | 583.3 | 76 | 29.38 | 21899.19 | 0.39 | 0.77 | 2.44 | 1.4 | 1 | 10
1 | 40 | CONCLUIDO | 6.8359 | 14.63 | 11.65 | 12.71 | 0.24 | 55 | 90.18 | 37.55 | 1.25 | 53 | 11.37 | 11355.7 | 93.58 | 583.39 | 65.94 | 29.38 | 16945.92 | 0.45 | 0.79 | 2.43 | 1.09 | 1 | 10
2 | 40 | CONCLUIDO | 7.023 | 14.24 | 11.45 | 15.27 | 0.29 | 45 | 90.48 | 37.55 | 1.5 | 43 | 11.43 | 11393.43 | 90.54 | 583.34 | 59.62 | 29.38 | 13836.75 | 0.49 | 0.8 | 2.42 | 0.9 | 1 | 10
3 | 40 | CONCLUIDO | 7.1904 | 13.91 | 11.27 | 18.27 | 0.34 | 37 | 90.79 | 37.55 | 1.75 | 35 | 11.49 | 11431.19 | 87.71 | 583.32 | 54.01 | 29.38 | 11071.2 | 0.54 | 0.82 | 2.4 | 0.72 | 1 | 10
4 | 40 | CONCLUIDO | 7.2914 | 13.71 | 11.17 | 20.94 | 0.39 | 32 | 91.1 | 37.55 | 2 | 30 | 11.54 | 11468.97 | 85.36 | 583.25 | 51.29 | 29.38 | 9736.99 | 0.57 | 0.82 | 2.38 | 0.62 | 1 | 10
5 | 40 | CONCLUIDO | 7.3719 | 13.56 | 11.1 | 23.78 | 0.43 | 28 | 91.4 | 37.55 | 2.25 | 26 | 11.6 | 11506.78 | 83.73 | 583.24 | 48.73 | 29.38 | 8478.13 | 0.6 | 0.83 | 2.38 | 0.54 | 1 | 10
6 | 40 | CONCLUIDO | 7.4406 | 13.44 | 11.03 | 26.47 | 0.48 | 25 | 91.71 | 37.55 | 2.5 | 23 | 11.66 | 11544.61 | 81.45 | 583.23 | 46.84 | 29.38 | 7549.72 | 0.63 | 0.83 | 2.37 | 0.48 | 1 | 10
7 | 40 | CONCLUIDO | 7.5019 | 13.33 | 10.97 | 29.93 | 0.52 | 22 | 92.02 | 37.55 | 2.75 | 20 | 11.71 | 11582.46 | 79.34 | 583.25 | 45.09 | 29.38 | 6688.1 | 0.65 | 0.84 | 2.37 | 0.42 | 1 | 10
8 | 40 | CONCLUIDO | 7.5464 | 13.25 | 10.93 | 32.8 | 0.57 | 20 | 92.32 | 37.55 | 3 | 18 | 11.77 | 11620.34 | 77.63 | 583.27 | 43.73 | 29.38 | 6015.79 | 0.67 | 0.84 | 2.37 | 0.38 | 1 | 10
9 | 40 | CONCLUIDO | 7.5813 | 13.19 | 10.91 | 36.37 | 0.62 | 18 | 92.63 | 37.55 | 3.25 | 16 | 11.83 | 11658.24 | 75.44 | 583.23 | 42.78 | 29.38 | 5552.43 | 0.69 | 0.84 | 2.37 | 0.36 | 1 | 10
10 | 40 | CONCLUIDO | 7.6071 | 13.15 | 10.88 | 38.42 | 0.66 | 17 | 92.94 | 37.55 | 3.5 | 11 | 11.88 | 11696.16 | 74.27 | 583.29 | 42.09 | 29.38 | 5213.33 | 0.7 | 0.84 | 2.37 | 0.33 | 1 | 10
11 | 40 | CONCLUIDO | 7.6276 | 13.11 | 10.87 | 40.76 | 0.71 | 16 | 93.24 | 37.55 | 3.75 | 3 | 11.94 | 11734.1 | 73.39 | 583.23 | 41.33 | 29.38 | 4836.46 | 0.71 | 0.85 | 2.38 | 0.32 | 1 | 10
12 | 40 | CONCLUIDO | 7.6203 | 13.12 | 10.88 | 40.8 | 0.75 | 16 | 93.55 | 37.55 | 4 | 0 | 12 | 11772.07 | 73.48 | 583.29 | 41.7 | 29.38 | 5022.02 | 0.7 | 0.84 | 2.38 | 0.33 | 1 | 10