## Sheet1
| Volume de calda [L] | STATUS | Capacidade operacional [ha/h] | Tempo de missao [h] | Tempo util [h] | Tempo por voo [min] | Autonomia Projetada [h] | N° Voos | MTOW [kg] | Massa Estrutura [kg] | Combustível [kg] | Abastecimentos | Massa gerador | Potência gerador [W] | Combustível consumido [L] | Calda cons [L] | Distância percorrida [km] | Distância Pulverizando [km] | RTL ACUMULADO[m] | EOC [km/km] | EOC [h/h] | Tempo de manobra [h] | Tempo rtl_rtw [h] | V pulv [m/s] | V desloc [m/s]
0 | 120 | CONCLUIDO | 4.2491 | 23.53 | 13.76 | 5.33 | 0.08 | 155 | 232.68 | 57.72 | 1 | 153 | 53.95 | 28931.02 | 215.05 | 607.42 | 131.41 | 29.95 | 49158.82 | 0.23 | 0.68 | 2.55 | 3.19 | 1 | 10
1 | 120 | CONCLUIDO | 4.7637 | 20.99 | 12.95 | 6.64 | 0.1 | 117 | 233.1 | 57.72 | 1.25 | 115 | 54.13 | 28983.75 | 201.91 | 607.31 | 106.18 | 29.95 | 36731.33 | 0.28 | 0.72 | 2.48 | 2.38 | 1 | 10
2 | 120 | CONCLUIDO | 5.1349 | 19.47 | 12.48 | 7.97 | 0.11 | 94 | 233.53 | 57.72 | 1.5 | 92 | 54.31 | 29036.54 | 194.13 | 607.45 | 91.04 | 29.95 | 29276.81 | 0.33 | 0.75 | 2.46 | 1.91 | 1 | 10
3 | 120 | CONCLUIDO | 5.4379 | 18.39 | 12.13 | 9.33 | 0.13 | 78 | 233.96 | 57.72 | 1.75 | 76 | 54.49 | 29089.39 | 188.11 | 607.3 | 80.44 | 29.95 | 24057.21 | 0.37 | 0.77 | 2.41 | 1.55 | 1 | 10
4 | 120 | CONCLUIDO | 5.655 | 17.68 | 11.92 | 10.68 | 0.15 | 67 | 234.39 | 57.72 | 2 | 65 | 54.67 | 29142.31 | 184.58 | 607.28 | 73.48 | 29.95 | 20631.9 | 0.41 | 0.78 | 2.42 | 1.35 | 1 | 10
5 | 120 | CONCLUIDO | 5.8333 | 17.14 | 11.75 | 11.95 | 0.17 | 59 | 234.82 | 57.72 | 2.25 | 57 | 54.85 | 29195.29 | 181.35 | 607.26 | 68.19 | 29.95 | 18028.41 | 0.44 | 0.79 | 2.4 | 1.17 | 1 | 10
6 | 120 | CONCLUIDO | 5.9646 | 16.77 | 11.64 | 13.18 | 0.19 | 53 | 235.25 | 57.72 | 2.5 | 51 | 55.03 | 29248.33 | 179.32 | 607.22 | 65.05 | 29.95 | 16489.14 | 0.46 | 0.8 | 2.39 | 1.07 | 1 | 10
7 | 120 | CONCLUIDO | 6.1167 | 16.35 | 11.5 | 14.68 | 0.21 | 47 | 235.68 | 57.72 | 2.75 | 45 | 55.21 | 29301.44 | 176.61 | 607.24 | 60.57 | 29.95 | 14280.15 | 0.49 | 0.81 | 2.38 | 0.92 | 1 | 10
8 | 120 | CONCLUIDO | 6.2165 | 16.09 | 11.42 | 15.93 | 0.23 | 43 | 236.11 | 57.72 | 3 | 41 | 55.39 | 29354.61 | 175.03 | 607.27 | 58.28 | 29.95 | 13151.39 | 0.51 | 0.82 | 2.37 | 0.84 | 1 | 10
9 | 120 | CONCLUIDO | 6.2925 | 15.89 | 11.36 | 17.04 | 0.24 | 40 | 236.54 | 57.72 | 3.25 | 38 | 55.57 | 29407.85 | 173.67 | 607.19 | 56.34 | 29.95 | 12199.86 | 0.53 | 0.82 | 2.37 | 0.79 | 1 | 10
10 | 120 | CONCLUIDO | 6.3728 | 15.69 | 11.3 | 18.32 | 0.26 | 37 | 236.98 | 57.72 | 3.5 | 35 | 55.75 | 29461.15 | 172.31 | 607.16 | 54.54 | 29.95 | 11311.65 | 0.55 | 0.82 | 2.35 | 0.72 | 1 | 10
11 | 120 | CONCLUIDO | 6.4495 | 15.5 | 11.25 | 19.85 | 0.28 | 34 | 237.41 | 57.72 | 3.75 | 32 | 55.93 | 29514.51 | 171 | 607.2 | 52.91 | 29.95 | 10513.61 | 0.57 | 0.83 | 2.35 | 0.67 | 1 | 10
12 | 120 | CONCLUIDO | 6.507 | 15.37 | 11.2 | 21 | 0.3 | 32 | 237.84 | 57.72 | 4 | 30 | 56.12 | 29567.95 | 170.02 | 607.17 | 51.58 | 29.95 | 9857.76 | 0.58 | 0.83 | 2.35 | 0.63 | 1 | 10
13 | 120 | CONCLUIDO | 6.5592 | 15.25 | 11.17 | 22.34 | 0.32 | 30 | 238.28 | 57.72 | 4.25 | 28 | 56.3 | 29621.44 | 169.22 | 607.2 | 50.45 | 29.95 | 9305.12 | 0.59 | 0.83 | 2.35 | 0.6 | 1 | 10
14 | 120 | CONCLUIDO | 6.6245 | 15.1 | 11.11 | 23.81 | 0.34 | 28 | 238.71 | 57.72 | 4.5 | 26 | 56.49 | 29675.01 | 167.59 | 607.26 | 48.75 | 29.95 | 8460.63 | 0.61 | 0.84 | 2.34 | 0.54 | 1 | 10
15 | 120 | CONCLUIDO | 6.6505 | 15.04 | 11.1 | 24.66 | 0.35 | 27 | 239.14 | 57.72 | 4.75 | 25 | 56.67 | 29728.63 | 167.02 | 607.17 | 48.04 | 29.95 | 8111.01 | 0.62 | 0.84 | 2.34 | 0.52 | 1 | 10
16 | 120 | CONCLUIDO | 6.7065 | 14.91 | 11.06 | 26.55 | 0.37 | 25 | 239.58 | 57.72 | 5 | 23 | 56.86 | 29782.33 | 166.24 | 607.27 | 47.13 | 29.95 | 7669.42 | 0.64 | 0.84 | 2.34 | 0.49 | 1 | 10
17 | 120 | CONCLUIDO | 6.7401 | 14.84 | 11.03 | 27.59 | 0.39 | 24 | 240.02 | 57.72 | 5.25 | 22 | 57.04 | 29836.09 | 165.26 | 607.23 | 46.34 | 29.95 | 7275.52 | 0.65 | 0.84 | 2.33 | 0.46 | 1 | 10
18 | 120 | CONCLUIDO | 6.7686 | 14.77 | 11.02 | 28.74 | 0.41 | 23 | 240.45 | 57.72 | 5.5 | 21 | 57.23 | 29890.04 | 164.41 | 607.17 | 45.77 | 29.95 | 6999.06 | 0.65 | 0.85 | 2.33 | 0.44 | 1 | 10
19 | 120 | CONCLUIDO | 6.8009 | 14.7 | 10.99 | 29.98 | 0.42 | 22 | 240.89 | 57.72 | 5.75 | 20 | 57.42 | 29943.94 | 163.67 | 607.15 | 45.11 | 29.95 | 6672.37 | 0.66 | 0.85 | 2.33 | 0.42 | 1 | 10
20 | 120 | CONCLUIDO | 6.8315 | 14.64 | 10.97 | 31.35 | 0.44 | 21 | 241.33 | 57.72 | 6 | 19 | 57.6 | 29997.9 | 162.97 | 607.14 | 44.46 | 29.95 | 6354.79 | 0.67 | 0.85 | 2.33 | 0.4 | 1 | 10
21 | 120 | CONCLUIDO | 6.8591 | 14.58 | 10.96 | 32.88 | 0.46 | 20 | 241.77 | 57.72 | 6.25 | 18 | 57.79 | 30051.93 | 162.5 | 607.12 | 43.96 | 29.95 | 6107.89 | 0.68 | 0.85 | 2.33 | 0.39 | 1 | 10
22 | 120 | CONCLUIDO | 6.8933 | 14.51 | 10.93 | 34.52 | 0.48 | 19 | 242.2 | 57.72 | 6.5 | 17 | 57.98 | 30106.03 | 161.37 | 607.12 | 43.34 | 29.95 | 5802.72 | 0.69 | 0.85 | 2.32 | 0.36 | 1 | 10
23 | 120 | CONCLUIDO | 6.891 | 14.51 | 10.94 | 34.54 | 0.49 | 19 | 242.64 | 57.72 | 6.75 | 17 | 58.17 | 30160.2 | 161.14 | 607.14 | 43.28 | 29.95 | 5770.93 | 0.69 | 0.85 | 2.33 | 0.36 | 1 | 10
24 | 120 | CONCLUIDO | 6.9303 | 14.43 | 10.9 | 36.34 | 0.51 | 18 | 243.08 | 57.72 | 7 | 16 | 58.36 | 30214.44 | 160.16 | 607.12 | 42.14 | 29.95 | 5205.75 | 0.71 | 0.85 | 2.32 | 0.33 | 1 | 10
25 | 120 | CONCLUIDO | 6.9514 | 14.39 | 10.9 | 38.48 | 0.53 | 17 | 243.52 | 57.72 | 7.25 | 15 | 58.55 | 30268.74 | 159.74 | 607.12 | 42.09 | 29.95 | 5188.85 | 0.71 | 0.85 | 2.33 | 0.33 | 1 | 10
26 | 120 | CONCLUIDO | 6.9516 | 14.39 | 10.9 | 38.48 | 0.55 | 17 | 243.96 | 57.72 | 7.5 | 15 | 58.74 | 30323.11 | 159.51 | 607.13 | 42.27 | 29.95 | 5275.87 | 0.71 | 0.85 | 2.32 | 0.33 | 1 | 10
27 | 120 | CONCLUIDO | 6.9845 | 14.32 | 10.88 | 40.8 | 0.56 | 16 | 244.41 | 57.72 | 7.75 | 14 | 58.93 | 30377.55 | 158.57 | 607.12 | 41.47 | 29.95 | 4882.04 | 0.72 | 0.86 | 2.32 | 0.31 | 1 | 10
28 | 120 | CONCLUIDO | 6.9788 | 14.33 | 10.89 | 40.84 | 0.58 | 16 | 244.85 | 57.72 | 8 | 14 | 59.12 | 30432.06 | 158.18 | 607.13 | 41.83 | 29.95 | 5061.66 | 0.72 | 0.86 | 2.33 | 0.32 | 1 | 10
29 | 120 | CONCLUIDO | 7.0236 | 14.24 | 10.85 | 43.38 | 0.6 | 15 | 245.29 | 57.72 | 8.25 | 13 | 59.32 | 30486.64 | 157.25 | 607.21 | 40.37 | 29.95 | 4338.86 | 0.74 | 0.86 | 2.32 | 0.27 | 1 | 10
30 | 120 | CONCLUIDO | 7.019 | 14.25 | 10.85 | 43.42 | 0.62 | 15 | 245.73 | 57.72 | 8.5 | 13 | 59.51 | 30541.29 | 156.9 | 607.12 | 40.67 | 29.95 | 4488.12 | 0.74 | 0.86 | 2.32 | 0.28 | 1 | 10
31 | 120 | CONCLUIDO | 7.0527 | 14.18 | 10.83 | 46.42 | 0.63 | 14 | 246.18 | 57.72 | 8.75 | 12 | 59.7 | 30596.01 | 156.23 | 607.12 | 40.02 | 29.95 | 4166.79 | 0.75 | 0.86 | 2.32 | 0.26 | 1 | 10
32 | 120 | CONCLUIDO | 7.053 | 14.18 | 10.83 | 46.42 | 0.65 | 14 | 246.62 | 57.72 | 9 | 12 | 59.9 | 30650.8 | 155.69 | 607.14 | 39.85 | 29.95 | 4084.27 | 0.75 | 0.86 | 2.32 | 0.26 | 1 | 10
33 | 120 | CONCLUIDO | 7.0856 | 14.11 | 10.81 | 49.9 | 0.67 | 13 | 247.07 | 57.72 | 9.25 | 11 | 60.09 | 30705.66 | 154.85 | 607.21 | 39.45 | 29.95 | 3888.53 | 0.76 | 0.86 | 2.31 | 0.24 | 1 | 10
34 | 120 | CONCLUIDO | 7.0809 | 14.12 | 10.82 | 49.94 | 0.68 | 13 | 247.51 | 57.72 | 9.5 | 11 | 60.29 | 30760.6 | 154.91 | 607.12 | 39.56 | 29.95 | 3944 | 0.76 | 0.86 | 2.32 | 0.25 | 1 | 10
35 | 120 | CONCLUIDO | 7.084 | 14.12 | 10.82 | 49.92 | 0.7 | 13 | 247.96 | 57.72 | 9.75 | 11 | 60.48 | 30815.6 | 153.99 | 607.14 | 39.42 | 29.95 | 3870.38 | 0.76 | 0.86 | 2.32 | 0.24 | 1 | 10
36 | 120 | CONCLUIDO | 7.1186 | 14.05 | 10.79 | 53.96 | 0.72 | 12 | 248.4 | 57.72 | 10 | 10 | 60.68 | 30870.67 | 152.69 | 607.12 | 38.76 | 29.95 | 3547.3 | 0.77 | 0.86 | 2.32 | 0.22 | 1 | 10
37 | 120 | CONCLUIDO | 7.1201 | 14.04 | 10.79 | 53.95 | 0.73 | 12 | 248.85 | 57.72 | 10.25 | 10 | 60.88 | 30925.82 | 152.6 | 607.13 | 38.68 | 29.95 | 3505.44 | 0.77 | 0.86 | 2.32 | 0.22 | 1 | 10
38 | 120 | CONCLUIDO | 7.1177 | 14.05 | 10.79 | 53.97 | 0.75 | 12 | 249.3 | 57.72 | 10.5 | 10 | 61.07 | 30981.04 | 152.73 | 607.17 | 38.78 | 29.95 | 3558.64 | 0.77 | 0.86 | 2.32 | 0.22 | 1 | 10
39 | 120 | CONCLUIDO | 7.111 | 14.06 | 10.81 | 54.04 | 0.77 | 12 | 249.75 | 57.72 | 10.75 | 10 | 61.27 | 31036.33 | 152.07 | 607.12 | 39.33 | 29.95 | 3833.74 | 0.76 | 0.86 | 2.32 | 0.23 | 1 | 10
40 | 120 | CONCLUIDO | 7.1502 | 13.99 | 10.78 | 58.78 | 0.78 | 11 | 250.2 | 57.72 | 11 | 9 | 61.47 | 31091.69 | 151.38 | 607.12 | 38.25 | 29.95 | 3296.72 | 0.78 | 0.86 | 2.31 | 0.2 | 1 | 10
41 | 120 | CONCLUIDO | 7.1555 | 13.98 | 10.77 | 58.72 | 0.8 | 11 | 250.65 | 57.72 | 11.25 | 9 | 61.67 | 31147.12 | 150.56 | 607.17 | 38 | 29.95 | 3172.39 | 0.79 | 0.87 | 2.31 | 0.19 | 1 | 10
42 | 120 | CONCLUIDO | 7.1541 | 13.98 | 10.77 | 58.73 | 0.81 | 11 | 251.1 | 57.72 | 11.5 | 9 | 61.87 | 31202.63 | 149.7 | 607.13 | 38.13 | 29.95 | 3238.13 | 0.79 | 0.87 | 2.31 | 0.19 | 1 | 10
43 | 120 | CONCLUIDO | 7.1501 | 13.99 | 10.78 | 58.78 | 0.83 | 11 | 251.55 | 57.72 | 11.75 | 9 | 62.07 | 31258.21 | 149.07 | 607.12 | 38.24 | 29.95 | 3294.47 | 0.78 | 0.86 | 2.31 | 0.2 | 1 | 10
44 | 120 | CONCLUIDO | 7.1839 | 13.92 | 10.76 | 64.53 | 0.85 | 10 | 252 | 57.72 | 12 | 8 | 62.27 | 31313.87 | 148.5 | 607.16 | 37.65 | 29.95 | 3003.18 | 0.8 | 0.87 | 2.31 | 0.18 | 1 | 10
45 | 120 | CONCLUIDO | 7.1845 | 13.92 | 10.75 | 64.53 | 0.86 | 10 | 252.45 | 57.72 | 12.25 | 8 | 62.48 | 31369.6 | 148.98 | 607.12 | 37.7 | 29.95 | 3029.45 | 0.79 | 0.87 | 2.31 | 0.18 | 1 | 10
46 | 120 | CONCLUIDO | 7.1853 | 13.92 | 10.75 | 64.52 | 0.88 | 10 | 252.9 | 57.72 | 12.5 | 8 | 62.68 | 31425.4 | 148.47 | 607.13 | 37.46 | 29.95 | 2906 | 0.8 | 0.87 | 2.31 | 0.18 | 1 | 10
47 | 120 | CONCLUIDO | 7.1886 | 13.91 | 10.75 | 64.48 | 0.9 | 10 | 253.35 | 57.72 | 12.75 | 8 | 62.88 | 31481.28 | 147.56 | 607.12 | 37.28 | 29.95 | 2815.4 | 0.8 | 0.87 | 2.31 | 0.17 | 1 | 10
48 | 120 | CONCLUIDO | 7.1865 | 13.92 | 10.75 | 64.5 | 0.91 | 10 | 253.81 | 57.72 | 13 | 8 | 63.08 | 31537.23 | 146.42 | 607.12 | 37.57 | 29.95 | 2960.46 | 0.8 | 0.87 | 2.31 | 0.18 | 1 | 10
49 | 120 | CONCLUIDO | 7.2169 | 13.86 | 10.74 | 71.58 | 0.93 | 9 | 254.26 | 57.72 | 13.25 | 7 | 63.29 | 31593.26 | 146.33 | 607.12 | 37.08 | 29.95 | 2723.65 | 0.81 | 0.87 | 2.31 | 0.16 | 1 | 10
50 | 120 | CONCLUIDO | 7.2117 | 13.87 | 10.75 | 71.65 | 0.94 | 9 | 254.72 | 57.72 | 13.5 | 7 | 63.49 | 31649.36 | 146.41 | 607.12 | 37.41 | 29.95 | 2888.33 | 0.8 | 0.87 | 2.31 | 0.17 | 1 | 10
51 | 120 | CONCLUIDO | 7.2133 | 13.86 | 10.74 | 71.63 | 0.96 | 9 | 255.17 | 57.72 | 13.75 | 7 | 63.7 | 31705.54 | 146.35 | 607.12 | 37.28 | 29.95 | 2821.77 | 0.8 | 0.87 | 2.31 | 0.17 | 1 | 10
52 | 120 | CONCLUIDO | 7.2202 | 13.85 | 10.73 | 71.54 | 0.97 | 9 | 255.63 | 57.72 | 14 | 7 | 63.91 | 31761.8 | 145.27 | 607.14 | 36.93 | 29.95 | 2647.52 | 0.81 | 0.87 | 2.31 | 0.16 | 1 | 10
53 | 120 | CONCLUIDO | 7.2137 | 13.86 | 10.74 | 71.62 | 0.99 | 9 | 256.09 | 57.72 | 14.25 | 7 | 64.11 | 31818.13 | 144.11 | 607.12 | 37.23 | 29.95 | 2796.01 | 0.8 | 0.87 | 2.31 | 0.17 | 1 | 10
54 | 120 | CONCLUIDO | 7.2152 | 13.86 | 10.74 | 71.61 | 1.01 | 9 | 256.54 | 57.72 | 14.5 | 7 | 64.32 | 31874.54 | 142.88 | 607.12 | 37.22 | 29.95 | 2795.11 | 0.8 | 0.87 | 2.31 | 0.17 | 1 | 10
55 | 120 | CONCLUIDO | 7.2581 | 13.78 | 10.7 | 80.28 | 1.02 | 8 | 257 | 57.72 | 14.75 | 6 | 64.53 | 31931.15 | 142.29 | 607.13 | 36.03 | 29.95 | 2202.54 | 0.83 | 0.87 | 2.31 | 0.13 | 1 | 10
56 | 120 | CONCLUIDO | 7.2606 | 13.77 | 10.7 | 80.25 | 1.04 | 8 | 257.46 | 57.72 | 15 | 6 | 64.74 | 31987.71 | 142.35 | 607.14 | 35.89 | 29.95 | 2134.69 | 0.83 | 0.87 | 2.31 | 0.13 | 1 | 10
57 | 120 | CONCLUIDO | 7.2569 | 13.78 | 10.71 | 80.3 | 1.05 | 8 | 257.92 | 57.72 | 15.25 | 6 | 64.95 | 32044.35 | 142.38 | 607.14 | 36.24 | 29.95 | 2308.38 | 0.83 | 0.87 | 2.3 | 0.13 | 1 | 10
58 | 120 | CONCLUIDO | 7.2548 | 13.78 | 10.71 | 80.33 | 1.07 | 8 | 258.38 | 57.72 | 15.5 | 6 | 65.16 | 32101.07 | 142.33 | 607.12 | 36.32 | 29.95 | 2345.96 | 0.82 | 0.87 | 2.31 | 0.14 | 1 | 10
59 | 120 | CONCLUIDO | 7.2566 | 13.78 | 10.71 | 80.3 | 1.08 | 8 | 258.84 | 57.72 | 15.75 | 6 | 65.37 | 32157.87 | 141.35 | 607.12 | 36.13 | 29.95 | 2254.6 | 0.83 | 0.87 | 2.31 | 0.13 | 1 | 10
60 | 120 | CONCLUIDO | 7.2567 | 13.78 | 10.71 | 80.3 | 1.1 | 8 | 259.3 | 57.72 | 16 | 6 | 65.58 | 32214.75 | 140.43 | 607.12 | 36.17 | 29.95 | 2270.52 | 0.83 | 0.87 | 2.31 | 0.13 | 1 | 10
61 | 120 | CONCLUIDO | 7.2531 | 13.79 | 10.71 | 80.35 | 1.11 | 8 | 259.76 | 57.72 | 16.25 | 6 | 65.79 | 32271.71 | 139.06 | 607.16 | 36.38 | 29.95 | 2377.79 | 0.82 | 0.87 | 2.31 | 0.14 | 1 | 10
62 | 120 | CONCLUIDO | 7.286 | 13.72 | 10.7 | 91.69 | 1.13 | 7 | 260.23 | 57.72 | 16.5 | 5 | 66 | 32328.74 | 137.94 | 607.2 | 35.75 | 29.95 | 2065.43 | 0.84 | 0.87 | 2.31 | 0.12 | 1 | 10
63 | 120 | CONCLUIDO | 7.2874 | 13.72 | 10.69 | 91.67 | 1.14 | 7 | 260.69 | 57.72 | 16.75 | 5 | 66.21 | 32385.86 | 138.34 | 607.13 | 35.74 | 29.95 | 2060.94 | 0.84 | 0.87 | 2.31 | 0.12 | 1 | 10
64 | 120 | CONCLUIDO | 7.2876 | 13.72 | 10.69 | 91.66 | 1.16 | 7 | 261.15 | 57.72 | 17 | 5 | 66.43 | 32443.05 | 138.3 | 607.12 | 35.78 | 29.95 | 2080.97 | 0.84 | 0.87 | 2.31 | 0.12 | 1 | 10
65 | 120 | CONCLUIDO | 7.2905 | 13.72 | 10.69 | 91.62 | 1.17 | 7 | 261.62 | 57.72 | 17.25 | 5 | 66.64 | 32500.33 | 137.72 | 607.25 | 35.57 | 29.95 | 1977.49 | 0.84 | 0.87 | 2.31 | 0.11 | 1 | 10
66 | 120 | CONCLUIDO | 7.288 | 13.72 | 10.69 | 91.66 | 1.19 | 7 | 262.08 | 57.72 | 17.5 | 4 | 66.86 | 32557.69 | 136.92 | 607.12 | 35.65 | 29.95 | 2015.3 | 0.84 | 0.87 | 2.31 | 0.12 | 1 | 10
67 | 120 | CONCLUIDO | 7.2854 | 13.73 | 10.7 | 91.7 | 1.2 | 7 | 262.55 | 57.72 | 17.75 | 3 | 67.07 | 32615.12 | 136.98 | 607.15 | 35.67 | 29.95 | 2029.8 | 0.84 | 0.87 | 2.31 | 0.12 | 1 | 10
68 | 120 | CONCLUIDO | 7.2836 | 13.73 | 10.7 | 91.73 | 1.22 | 7 | 263.01 | 57.72 | 18 | 3 | 67.29 | 32672.64 | 136.46 | 607.12 | 35.81 | 29.95 | 2099.87 | 0.84 | 0.87 | 2.31 | 0.13 | 1 | 10
69 | 120 | CONCLUIDO | 7.2846 | 13.73 | 10.7 | 91.71 | 1.23 | 7 | 263.48 | 57.72 | 18.25 | 3 | 67.51 | 32730.24 | 136.12 | 607.13 | 35.73 | 29.95 | 2058.49 | 0.84 | 0.87 | 2.31 | 0.13 | 1 | 10
70 | 120 | CONCLUIDO | 7.2844 | 13.73 | 10.7 | 91.72 | 1.25 | 7 | 263.95 | 57.72 | 18.5 | 2 | 67.72 | 32787.92 | 136.07 | 607.13 | 35.7 | 29.95 | 2042.03 | 0.84 | 0.87 | 2.31 | 0.13 | 1 | 10
71 | 120 | CONCLUIDO | 7.2855 | 13.73 | 10.7 | 91.7 | 1.26 | 7 | 264.42 | 57.72 | 18.75 | 2 | 67.94 | 32845.69 | 136.22 | 607.12 | 35.75 | 29.95 | 2066.11 | 0.84 | 0.87 | 2.31 | 0.12 | 1 | 10
72 | 120 | CONCLUIDO | 7.2858 | 13.73 | 10.7 | 91.69 | 1.28 | 7 | 264.89 | 57.72 | 19 | 2 | 68.16 | 32903.54 | 135.9 | 607.12 | 35.81 | 29.95 | 2097.96 | 0.84 | 0.87 | 2.31 | 0.12 | 1 | 10
73 | 120 | CONCLUIDO | 7.2832 | 13.73 | 10.7 | 91.74 | 1.29 | 7 | 265.36 | 57.72 | 19.25 | 1 | 68.38 | 32961.47 | 135.93 | 607.15 | 35.81 | 29.95 | 2099.46 | 0.84 | 0.87 | 2.31 | 0.13 | 1 | 10
74 | 120 | CONCLUIDO | 7.2842 | 13.73 | 10.7 | 91.72 | 1.31 | 7 | 265.83 | 57.72 | 19.5 | 1 | 68.6 | 33019.48 | 136.02 | 607.12 | 35.78 | 29.95 | 2080.38 | 0.84 | 0.87 | 2.31 | 0.13 | 1 | 10
75 | 120 | CONCLUIDO | 7.2841 | 13.73 | 10.7 | 91.72 | 1.32 | 7 | 266.3 | 57.72 | 19.75 | 1 | 68.82 | 33077.58 | 136.07 | 607.12 | 35.8 | 29.95 | 2090.53 | 0.84 | 0.87 | 2.31 | 0.13 | 1 | 10
76 | 120 | CONCLUIDO | 7.283 | 13.73 | 10.7 | 91.74 | 1.33 | 7 | 266.77 | 57.72 | 20 | 1 | 69.05 | 33135.76 | 136.12 | 607.12 | 35.82 | 29.95 | 2102.2 | 0.84 | 0.87 | 2.31 | 0.13 | 1 | 10
77 | 120 | CONCLUIDO | 7.2814 | 13.73 | 10.71 | 91.76 | 1.35 | 7 | 267.24 | 57.72 | 20.25 | 1 | 69.27 | 33194.02 | 136.13 | 607.15 | 35.87 | 29.95 | 2127.89 | 0.84 | 0.87 | 2.31 | 0.13 | 1 | 10
78 | 120 | CONCLUIDO | 7.2816 | 13.73 | 10.71 | 91.76 | 1.36 | 7 | 267.71 | 57.72 | 20.5 | 1 | 69.49 | 33252.37 | 136.08 | 607.12 | 35.96 | 29.95 | 2174.92 | 0.83 | 0.87 | 2.31 | 0.13 | 1 | 10
79 | 120 | CONCLUIDO | 7.2814 | 13.73 | 10.71 | 91.76 | 1.38 | 7 | 268.19 | 57.72 | 20.75 | 1 | 69.71 | 33310.81 | 136.04 | 607.12 | 35.89 | 29.95 | 2137.62 | 0.83 | 0.87 | 2.31 | 0.13 | 1 | 10
80 | 120 | CONCLUIDO | 7.2792 | 13.74 | 10.71 | 91.8 | 1.39 | 7 | 268.66 | 57.72 | 21 | 1 | 69.94 | 33369.33 | 136.02 | 607.12 | 36 | 29.95 | 2191.83 | 0.83 | 0.87 | 2.32 | 0.14 | 1 | 10
81 | 120 | CONCLUIDO | 7.2792 | 13.74 | 10.71 | 91.8 | 1.41 | 7 | 269.14 | 57.72 | 21.25 | 0 | 70.16 | 33427.94 | 136.02 | 607.17 | 36.07 | 29.95 | 2226.98 | 0.83 | 0.87 | 2.31 | 0.14 | 1 | 10