## Sheet1
| Volume de calda [L] | STATUS | Capacidade operacional [ha/h] | Tempo de missao [h] | Tempo util [h] | Tempo por voo [min] | Autonomia Projetada [h] | N° Voos | MTOW [kg] | Massa Estrutura [kg] | Combustível [kg] | Abastecimentos | Massa gerador | Potência gerador [W] | Combustível consumido [L] | Calda cons [L] | Distância percorrida [km] | Distância Pulverizando [km] | RTL ACUMULADO[m] | EOC [km/km] | EOC [h/h] | Tempo de manobra [h] | Tempo rtl_rtw [h] | V pulv [m/s] | V desloc [m/s]
0 | 30 | CONCLUIDO | 6.9017 | 14.49 | 11.74 | 12.15 | 0.24 | 58 | 71.52 | 32.27 | 1 | 56 | 8.25 | 9054.6 | 79.48 | 607.17 | 68.34 | 29.95 | 18108.6 | 0.44 | 0.79 | 2.39 | 1.17 | 1 | 10
1 | 30 | CONCLUIDO | 7.138 | 14.01 | 11.47 | 15.29 | 0.3 | 45 | 71.81 | 32.27 | 1.25 | 43 | 8.29 | 9090.98 | 75.57 | 607.16 | 59.84 | 29.95 | 13923.63 | 0.5 | 0.81 | 2.36 | 0.89 | 1 | 10
2 | 30 | CONCLUIDO | 7.3018 | 13.7 | 11.29 | 18.82 | 0.36 | 36 | 72.11 | 32.27 | 1.5 | 34 | 8.34 | 9127.38 | 72.76 | 607.19 | 54.12 | 29.95 | 11109.03 | 0.55 | 0.83 | 2.36 | 0.72 | 1 | 10
3 | 30 | CONCLUIDO | 7.4234 | 13.47 | 11.16 | 22.32 | 0.42 | 30 | 72.4 | 32.27 | 1.75 | 28 | 8.38 | 9163.8 | 69.95 | 607.28 | 49.93 | 29.95 | 9044.29 | 0.6 | 0.83 | 2.35 | 0.59 | 1 | 10
4 | 30 | CONCLUIDO | 7.4983 | 13.34 | 11.09 | 25.59 | 0.48 | 26 | 72.7 | 32.27 | 2 | 22 | 8.43 | 9200.25 | 67.31 | 607.18 | 47.81 | 29.95 | 8004.9 | 0.63 | 0.84 | 2.35 | 0.51 | 1 | 10
5 | 30 | CONCLUIDO | 7.5657 | 13.22 | 11.02 | 28.74 | 0.54 | 23 | 73 | 32.27 | 2.25 | 12 | 8.48 | 9236.71 | 64.94 | 607.3 | 45.47 | 29.95 | 6849.69 | 0.66 | 0.85 | 2.34 | 0.44 | 1 | 10
6 | 30 | CONCLUIDO | 7.568 | 13.21 | 11.03 | 30.07 | 0.6 | 22 | 73.29 | 32.27 | 2.5 | 3 | 8.52 | 9273.2 | 64.8 | 607.4 | 45.34 | 29.95 | 6788.18 | 0.66 | 0.84 | 2.36 | 0.45 | 1 | 10
7 | 30 | CONCLUIDO | 7.5643 | 13.22 | 11.03 | 30.09 | 0.65 | 22 | 73.59 | 32.27 | 2.75 | 1 | 8.57 | 9309.7 | 64.86 | 607.28 | 45.35 | 29.95 | 6792.9 | 0.66 | 0.84 | 2.36 | 0.46 | 1 | 10
8 | 30 | CONCLUIDO | 7.5643 | 13.22 | 11.03 | 30.09 | 0.71 | 22 | 73.88 | 32.27 | 3 | 0 | 8.61 | 9346.23 | 65.06 | 607.24 | 45.4 | 29.95 | 6820.02 | 0.66 | 0.84 | 2.36 | 0.46 | 1 | 10