## Sheet1
| Volume de calda [L] | STATUS | Capacidade operacional [ha/h] | Tempo de missao [h] | Tempo util [h] | Tempo por voo [min] | Autonomia Projetada [h] | N° Voos | MTOW [kg] | Massa Estrutura [kg] | Combustível [kg] | Abastecimentos | Massa gerador | Potência gerador [W] | Combustível consumido [L] | Calda cons [L] | Distância percorrida [km] | Distância Pulverizando [km] | RTL ACUMULADO[m] | EOC [km/km] | EOC [h/h] | Tempo de manobra [h] | Tempo rtl_rtw [h] | V pulv [m/s] | V desloc [m/s]
0 | 50 | CONCLUIDO | 6.1987 | 16.13 | 12.25 | 8.86 | 0.16 | 83 | 107.41 | 41.65 | 1 | 81 | 14.77 | 13481.73 | 113.62 | 607.28 | 84.27 | 29.95 | 25949.28 | 0.36 | 0.76 | 2.43 | 1.67 | 1 | 10
1 | 50 | CONCLUIDO | 6.5279 | 15.32 | 11.86 | 11.12 | 0.2 | 64 | 107.73 | 41.65 | 1.25 | 62 | 14.83 | 13520.81 | 108.88 | 607.39 | 72.02 | 29.95 | 19915.8 | 0.42 | 0.79 | 2.4 | 1.28 | 1 | 10
2 | 50 | CONCLUIDO | 6.7543 | 14.81 | 11.61 | 13.4 | 0.24 | 52 | 108.05 | 41.65 | 1.5 | 50 | 14.9 | 13559.91 | 105.5 | 607.24 | 64.22 | 29.95 | 16077.77 | 0.47 | 0.8 | 2.38 | 1.04 | 1 | 10
3 | 50 | CONCLUIDO | 6.9365 | 14.42 | 11.42 | 15.94 | 0.28 | 43 | 108.37 | 41.65 | 1.75 | 41 | 14.97 | 13599.17 | 102.7 | 607.24 | 58.22 | 29.95 | 13121.96 | 0.51 | 0.82 | 2.37 | 0.85 | 1 | 10
4 | 50 | CONCLUIDO | 7.057 | 14.17 | 11.31 | 18.34 | 0.32 | 37 | 108.68 | 41.65 | 2 | 35 | 15.03 | 13638.32 | 100.28 | 607.24 | 54.68 | 29.95 | 11381.88 | 0.55 | 0.82 | 2.36 | 0.74 | 1 | 10
5 | 50 | CONCLUIDO | 7.1404 | 14 | 11.24 | 20.43 | 0.36 | 33 | 109 | 41.65 | 2.25 | 31 | 15.1 | 13677.51 | 98.34 | 607.22 | 52.36 | 29.95 | 10243.4 | 0.57 | 0.83 | 2.36 | 0.66 | 1 | 10
6 | 50 | CONCLUIDO | 7.2456 | 13.8 | 11.12 | 23.01 | 0.4 | 29 | 109.32 | 41.65 | 2.5 | 27 | 15.17 | 13716.72 | 96.32 | 607.19 | 49.26 | 29.95 | 8712.48 | 0.61 | 0.84 | 2.33 | 0.55 | 1 | 10
7 | 50 | CONCLUIDO | 7.3088 | 13.68 | 11.07 | 25.54 | 0.44 | 26 | 109.64 | 41.65 | 2.75 | 24 | 15.24 | 13755.95 | 94.48 | 607.12 | 47.29 | 29.95 | 7743.76 | 0.63 | 0.84 | 2.34 | 0.49 | 1 | 10
8 | 50 | CONCLUIDO | 7.3414 | 13.62 | 11.05 | 27.63 | 0.48 | 24 | 109.96 | 41.65 | 3 | 22 | 15.31 | 13795.21 | 93.12 | 607.24 | 46.77 | 29.95 | 7493.4 | 0.64 | 0.84 | 2.34 | 0.48 | 1 | 10
9 | 50 | CONCLUIDO | 7.394 | 13.52 | 11 | 30 | 0.52 | 22 | 110.27 | 41.65 | 3.25 | 20 | 15.37 | 13834.5 | 91.25 | 607.25 | 45.16 | 29.95 | 6699.52 | 0.66 | 0.85 | 2.33 | 0.42 | 1 | 10
10 | 50 | CONCLUIDO | 7.4459 | 13.43 | 10.95 | 32.85 | 0.56 | 20 | 110.59 | 41.65 | 3.5 | 18 | 15.44 | 13873.81 | 89.32 | 607.12 | 43.88 | 29.95 | 6067.6 | 0.68 | 0.85 | 2.32 | 0.38 | 1 | 10
11 | 50 | CONCLUIDO | 7.4925 | 13.35 | 10.91 | 36.37 | 0.6 | 18 | 110.91 | 41.65 | 3.75 | 16 | 15.51 | 13913.15 | 87.99 | 607.13 | 42.27 | 29.95 | 5274.03 | 0.71 | 0.85 | 2.33 | 0.34 | 1 | 10
12 | 50 | CONCLUIDO | 7.5088 | 13.32 | 10.9 | 38.48 | 0.63 | 17 | 111.23 | 41.65 | 4 | 15 | 15.58 | 13952.52 | 86.78 | 607.12 | 42.21 | 29.95 | 5249.48 | 0.71 | 0.85 | 2.33 | 0.33 | 1 | 10
13 | 50 | CONCLUIDO | 7.5336 | 13.27 | 10.88 | 40.81 | 0.67 | 16 | 111.55 | 41.65 | 4.25 | 14 | 15.65 | 13991.91 | 84.96 | 607.13 | 41.67 | 29.95 | 4985.02 | 0.72 | 0.86 | 2.32 | 0.31 | 1 | 10
14 | 50 | CONCLUIDO | 7.5584 | 13.23 | 10.86 | 43.44 | 0.71 | 15 | 111.87 | 41.65 | 4.5 | 9 | 15.72 | 14031.33 | 83.25 | 607.17 | 40.55 | 29.95 | 4425.5 | 0.74 | 0.86 | 2.33 | 0.29 | 1 | 10
15 | 50 | CONCLUIDO | 7.5845 | 13.18 | 10.84 | 46.45 | 0.75 | 14 | 112.19 | 41.65 | 4.75 | 8 | 15.79 | 14070.77 | 82.3 | 607.2 | 39.99 | 29.95 | 4154.88 | 0.75 | 0.86 | 2.32 | 0.26 | 1 | 10
16 | 50 | CONCLUIDO | 7.5762 | 13.2 | 10.85 | 46.51 | 0.78 | 14 | 112.51 | 41.65 | 5 | 2 | 15.86 | 14110.24 | 82.36 | 607.24 | 40.32 | 29.95 | 4318.04 | 0.74 | 0.86 | 2.33 | 0.28 | 1 | 10
17 | 50 | CONCLUIDO | 7.5691 | 13.21 | 10.86 | 46.56 | 0.82 | 14 | 112.83 | 41.65 | 5.25 | 1 | 15.93 | 14149.74 | 82.43 | 607.22 | 40.52 | 29.95 | 4419.5 | 0.74 | 0.86 | 2.34 | 0.29 | 1 | 10
18 | 50 | CONCLUIDO | 7.5705 | 13.21 | 10.86 | 46.55 | 0.86 | 14 | 113.15 | 41.65 | 5.5 | 0 | 16 | 14189.26 | 82.3 | 607.19 | 40.4 | 29.95 | 4359.1 | 0.74 | 0.86 | 2.34 | 0.29 | 1 | 10