## Sheet1
| Volume de calda [L] | STATUS | Capacidade operacional [ha/h] | Tempo de missao [h] | Tempo util [h] | Tempo por voo [min] | Autonomia Projetada [h] | N° Voos | MTOW [kg] | Massa Estrutura [kg] | Combustível [kg] | Abastecimentos | Massa gerador | Potência gerador [W] | Combustível consumido [L] | Calda cons [L] | Distância percorrida [km] | Distância Pulverizando [km] | RTL ACUMULADO[m] | EOC [km/km] | EOC [h/h] | Tempo de manobra [h] | Tempo rtl_rtw [h] | V pulv [m/s] | V desloc [m/s]
0 | 60 | CONCLUIDO | 6.7706 | 14.77 | 10.8 | 9 | 0.14 | 72 | 124.63 | 45 | 1 | 70 | 18.64 | 15605.44 | 98.68 | 2116.58 | 98.43 | 30.45 | 33857.92 | 0.31 | 0.8 | 0.19 | 2.08 | 1 | 10
1 | 60 | CONCLUIDO | 7.3108 | 13.68 | 10.22 | 11.79 | 0.18 | 52 | 124.96 | 45 | 1.25 | 50 | 18.71 | 15645.96 | 87.87 | 2116.76 | 79.37 | 30.45 | 24432.42 | 0.38 | 0.85 | 0.16 | 1.49 | 1 | 10
2 | 60 | CONCLUIDO | 7.683 | 13.02 | 9.86 | 14.79 | 0.21 | 40 | 125.29 | 45 | 1.5 | 27 | 18.79 | 15686.51 | 79.2 | 2116.33 | 67.35 | 30.45 | 18479.9 | 0.45 | 0.88 | 0.16 | 1.14 | 1 | 10
3 | 60 | CONCLUIDO | 7.764 | 12.88 | 9.8 | 15.9 | 0.25 | 37 | 125.62 | 45 | 1.75 | 1 | 18.87 | 15727.09 | 77.17 | 2116.14 | 64.49 | 30.45 | 17064.69 | 0.47 | 0.88 | 0.18 | 1.08 | 1 | 10
4 | 60 | CONCLUIDO | 7.7623 | 12.88 | 9.8 | 15.9 | 0.28 | 37 | 125.95 | 45 | 2 | 0 | 18.95 | 15767.7 | 77.33 | 2116.14 | 64.52 | 30.45 | 17078.06 | 0.47 | 0.88 | 0.18 | 1.08 | 1 | 10