## Sheet1
| Volume de calda [L] | STATUS | Capacidade operacional [ha/h] | Tempo de missao [h] | Tempo util [h] | Tempo por voo [min] | Autonomia Projetada [h] | N° Voos | MTOW [kg] | Massa Estrutura [kg] | Combustível [kg] | Abastecimentos | Massa gerador | Potência gerador [W] | Combustível consumido [L] | Calda cons [L] | Distância percorrida [km] | Distância Pulverizando [km] | RTL ACUMULADO[m] | EOC [km/km] | EOC [h/h] | Tempo de manobra [h] | Tempo rtl_rtw [h] | V pulv [m/s] | V desloc [m/s]
0 | 65 | CONCLUIDO | 3.4991 | 28.58 | 21.88 | 7.91 | 0.13 | 166 | 133.21 | 46.47 | 1 | 164 | 20.75 | 16663.42 | 228.35 | 2197.14 | 217.24 | 53.93 | 78877.25 | 0.25 | 0.7 | 2.75 | 4.87 | 1 | 10
1 | 65 | CONCLUIDO | 3.8364 | 26.07 | 20.56 | 10.11 | 0.17 | 122 | 133.55 | 46.47 | 1.25 | 120 | 20.83 | 16704.7 | 210.41 | 2196.85 | 174.01 | 53.93 | 57479.9 | 0.31 | 0.74 | 2.69 | 3.56 | 1 | 10
2 | 65 | CONCLUIDO | 4.0709 | 24.56 | 19.77 | 12.36 | 0.2 | 96 | 133.88 | 46.47 | 1.5 | 94 | 20.91 | 16746.01 | 198.3 | 2196.8 | 148.34 | 53.93 | 44774.37 | 0.36 | 0.77 | 2.63 | 2.76 | 1 | 10
3 | 65 | CONCLUIDO | 4.2392 | 23.59 | 19.26 | 14.63 | 0.23 | 79 | 134.22 | 46.47 | 1.75 | 77 | 21 | 16787.35 | 188.78 | 2197.03 | 131.71 | 53.93 | 36543.82 | 0.41 | 0.79 | 2.6 | 2.25 | 1 | 10
4 | 65 | CONCLUIDO | 4.3686 | 22.89 | 18.91 | 17.19 | 0.26 | 66 | 134.55 | 46.47 | 2 | 64 | 21.09 | 16828.84 | 181.02 | 2196.76 | 120.41 | 53.93 | 30957.59 | 0.45 | 0.81 | 2.59 | 1.91 | 1 | 10
5 | 65 | CONCLUIDO | 4.47 | 22.37 | 18.64 | 19.62 | 0.29 | 57 | 134.89 | 46.47 | 2.25 | 55 | 21.17 | 16870.25 | 174.24 | 2196.93 | 111.52 | 53.93 | 26557.39 | 0.48 | 0.82 | 2.57 | 1.63 | 1 | 10
6 | 65 | CONCLUIDO | 4.5653 | 21.9 | 18.39 | 22.52 | 0.33 | 49 | 135.22 | 46.47 | 2.5 | 47 | 21.26 | 16911.68 | 167.06 | 2196.68 | 103.55 | 53.93 | 22615.18 | 0.52 | 0.83 | 2.55 | 1.38 | 1 | 10
7 | 65 | CONCLUIDO | 4.6396 | 21.55 | 18.2 | 25.4 | 0.36 | 43 | 135.56 | 46.47 | 2.75 | 39 | 21.34 | 16953.14 | 160.37 | 2196.78 | 97.23 | 53.93 | 19486.76 | 0.55 | 0.84 | 2.55 | 1.2 | 1 | 10
8 | 65 | CONCLUIDO | 4.6831 | 21.35 | 18.11 | 27.86 | 0.39 | 39 | 135.9 | 46.47 | 3 | 25 | 21.43 | 16994.64 | 154.14 | 2196.66 | 93.77 | 53.93 | 17774.37 | 0.58 | 0.84 | 2.56 | 1.11 | 1 | 10
9 | 65 | CONCLUIDO | 4.7129 | 21.22 | 18.06 | 30.1 | 0.42 | 36 | 136.23 | 46.47 | 3.25 | 9 | 21.52 | 17036.16 | 151.32 | 2196.62 | 91.4 | 53.93 | 16605.76 | 0.59 | 0.85 | 2.57 | 1.05 | 1 | 10
10 | 65 | CONCLUIDO | 4.7136 | 21.22 | 18.05 | 30.09 | 0.45 | 36 | 136.57 | 46.47 | 3.5 | 5 | 21.6 | 17077.72 | 151.57 | 2196.77 | 91.14 | 53.93 | 16474.16 | 0.59 | 0.85 | 2.58 | 1.05 | 1 | 10
11 | 65 | CONCLUIDO | 4.7307 | 21.14 | 18.01 | 30.87 | 0.48 | 35 | 136.91 | 46.47 | 3.75 | 0 | 21.69 | 17119.3 | 151.2 | 2196.6 | 89.58 | 53.93 | 15697.44 | 0.6 | 0.85 | 2.57 | 1 | 1 | 10