## Sheet1
| Volume de calda [L] | STATUS | Capacidade operacional [ha/h] | Tempo de missao [h] | Tempo util [h] | Tempo por voo [min] | Autonomia Projetada [h] | N° Voos | MTOW [kg] | Massa Estrutura [kg] | Combustível [kg] | Abastecimentos | Massa gerador | Potência gerador [W] | Combustível consumido [L] | Calda cons [L] | Distância percorrida [km] | Distância Pulverizando [km] | RTL ACUMULADO[m] | EOC [km/km] | EOC [h/h] | Tempo de manobra [h] | Tempo rtl_rtw [h] | V pulv [m/s] | V desloc [m/s]
0 | 80 | CONCLUIDO | 5.9256 | 16.88 | 11.49 | 7.26 | 0.11 | 95 | 159.12 | 50.28 | 1 | 93 | 27.84 | 19859.16 | 130.31 | 2109.18 | 121.25 | 30.45 | 45155.9 | 0.25 | 0.75 | 0.23 | 2.77 | 1 | 10
1 | 80 | CONCLUIDO | 6.5515 | 15.26 | 10.72 | 9.32 | 0.14 | 69 | 159.48 | 50.28 | 1.25 | 67 | 27.95 | 19902.91 | 117.55 | 2109.11 | 95.64 | 30.45 | 32479.25 | 0.32 | 0.81 | 0.19 | 1.99 | 1 | 10
2 | 80 | CONCLUIDO | 7.018 | 14.25 | 10.22 | 11.57 | 0.17 | 53 | 159.83 | 50.28 | 1.5 | 51 | 28.05 | 19946.71 | 108.22 | 2109.24 | 79.35 | 30.45 | 24416.56 | 0.38 | 0.85 | 0.17 | 1.5 | 1 | 10
3 | 80 | CONCLUIDO | 7.3332 | 13.64 | 9.93 | 13.85 | 0.19 | 43 | 160.19 | 50.28 | 1.75 | 41 | 28.16 | 19990.53 | 101.18 | 2109.02 | 69.81 | 30.45 | 19692.89 | 0.44 | 0.87 | 0.15 | 1.21 | 1 | 10
4 | 80 | CONCLUIDO | 7.6107 | 13.14 | 9.69 | 16.61 | 0.22 | 35 | 160.54 | 50.28 | 2 | 33 | 28.26 | 20034.4 | 94.47 | 2109.07 | 62.02 | 30.45 | 15840.74 | 0.49 | 0.89 | 0.14 | 0.97 | 1 | 10
5 | 80 | CONCLUIDO | 7.8478 | 12.74 | 9.48 | 19.62 | 0.25 | 29 | 160.9 | 50.28 | 2.25 | 21 | 28.37 | 20078.3 | 87.57 | 2109.06 | 54.99 | 30.45 | 12354.49 | 0.55 | 0.91 | 0.14 | 0.76 | 1 | 10
6 | 80 | CONCLUIDO | 7.8423 | 12.75 | 9.52 | 20.41 | 0.27 | 28 | 161.26 | 50.28 | 2.5 | 1 | 28.48 | 20122.23 | 87.09 | 2108.97 | 55.52 | 30.45 | 12623.61 | 0.55 | 0.91 | 0.16 | 0.8 | 1 | 10
7 | 80 | CONCLUIDO | 7.8413 | 12.75 | 9.53 | 20.41 | 0.3 | 28 | 161.61 | 50.28 | 2.75 | 0 | 28.58 | 20166.2 | 87.29 | 2109.16 | 55.52 | 30.45 | 12625.51 | 0.55 | 0.91 | 0.17 | 0.81 | 1 | 10