## Sheet1
| Volume de calda [L] | STATUS | Capacidade operacional [ha/h] | Tempo de missao [h] | Tempo util [h] | Tempo por voo [min] | Autonomia Projetada [h] | N° Voos | MTOW [kg] | Massa Estrutura [kg] | Combustível [kg] | Abastecimentos | Massa gerador | Potência gerador [W] | Combustível consumido [L] | Calda cons [L] | Distância percorrida [km] | Distância Pulverizando [km] | RTL ACUMULADO[m] | EOC [km/km] | EOC [h/h] | Tempo de manobra [h] | Tempo rtl_rtw [h] | V pulv [m/s] | V desloc [m/s]
0 | 135 | CONCLUIDO | 4.0303 | 24.81 | 13.67 | 5 | 0.07 | 164 | 263.32 | 59.89 | 1 | 162 | 67.43 | 32710.1 | 224.78 | 2110.25 | 192.59 | 30.45 | 80481.67 | 0.16 | 0.63 | 0.34 | 4.94 | 1 | 10
1 | 135 | CONCLUIDO | 4.8108 | 20.79 | 12.12 | 6.32 | 0.08 | 115 | 263.79 | 59.89 | 1.25 | 113 | 67.65 | 32767.75 | 196.99 | 2109.75 | 141.84 | 30.45 | 55349.12 | 0.21 | 0.71 | 0.26 | 3.4 | 1 | 10
2 | 135 | CONCLUIDO | 5.3837 | 18.57 | 11.27 | 7.69 | 0.1 | 88 | 264.25 | 59.89 | 1.5 | 86 | 67.87 | 32825.49 | 181.04 | 2109.4 | 114.12 | 30.45 | 41623.85 | 0.27 | 0.77 | 0.22 | 2.55 | 1 | 10
3 | 135 | CONCLUIDO | 5.7864 | 17.28 | 10.79 | 8.99 | 0.12 | 72 | 264.72 | 59.89 | 1.75 | 70 | 68.09 | 32883.31 | 171.08 | 2109.32 | 98.14 | 30.45 | 33714.05 | 0.31 | 0.8 | 0.19 | 2.07 | 1 | 10
4 | 135 | CONCLUIDO | 6.1286 | 16.32 | 10.43 | 10.43 | 0.13 | 60 | 265.19 | 59.89 | 2 | 58 | 68.31 | 32941.21 | 163.44 | 2109.13 | 86.34 | 30.45 | 27875.51 | 0.35 | 0.83 | 0.18 | 1.71 | 1 | 10
5 | 135 | CONCLUIDO | 6.3815 | 15.67 | 10.19 | 11.76 | 0.15 | 52 | 265.66 | 59.89 | 2.25 | 50 | 68.53 | 32999.19 | 157.74 | 2109.16 | 78.52 | 30.45 | 24004.65 | 0.39 | 0.85 | 0.16 | 1.47 | 1 | 10
6 | 135 | CONCLUIDO | 6.6176 | 15.11 | 9.98 | 13.31 | 0.17 | 45 | 266.13 | 59.89 | 2.5 | 43 | 68.75 | 33057.26 | 152.42 | 2109.12 | 71.79 | 30.45 | 20673.24 | 0.42 | 0.87 | 0.15 | 1.26 | 1 | 10
7 | 135 | CONCLUIDO | 6.8004 | 14.7 | 9.83 | 14.74 | 0.18 | 40 | 266.6 | 59.89 | 2.75 | 38 | 68.97 | 33115.41 | 148 | 2108.83 | 66.82 | 30.45 | 18213.41 | 0.46 | 0.88 | 0.14 | 1.11 | 1 | 10
8 | 135 | CONCLUIDO | 6.9503 | 14.39 | 9.71 | 16.19 | 0.2 | 36 | 267.08 | 59.89 | 3 | 34 | 69.19 | 33173.65 | 144.05 | 2109.03 | 63.01 | 30.45 | 16331.39 | 0.48 | 0.89 | 0.14 | 0.99 | 1 | 10
9 | 135 | CONCLUIDO | 7.1124 | 14.06 | 9.59 | 17.98 | 0.22 | 32 | 267.55 | 59.89 | 3.25 | 30 | 69.41 | 33231.97 | 140.03 | 2108.89 | 58.87 | 30.45 | 14280.84 | 0.52 | 0.9 | 0.13 | 0.87 | 1 | 10
10 | 135 | CONCLUIDO | 7.2513 | 13.79 | 9.47 | 19.6 | 0.23 | 29 | 268.02 | 59.89 | 3.5 | 27 | 69.64 | 33290.38 | 136.27 | 2108.96 | 54.73 | 30.45 | 12225.82 | 0.56 | 0.91 | 0.13 | 0.75 | 1 | 10
11 | 135 | CONCLUIDO | 7.369 | 13.57 | 9.35 | 20.78 | 0.25 | 27 | 268.5 | 59.89 | 3.75 | 25 | 69.86 | 33348.87 | 131.86 | 2108.96 | 51.29 | 30.45 | 10515.43 | 0.59 | 0.93 | 0.11 | 0.63 | 1 | 10
12 | 135 | CONCLUIDO | 7.3578 | 13.59 | 9.47 | 22.74 | 0.26 | 25 | 268.97 | 59.89 | 4 | 23 | 70.09 | 33407.45 | 131.84 | 2108.91 | 55.59 | 30.45 | 12677.09 | 0.55 | 0.91 | 0.12 | 0.75 | 1 | 10
13 | 135 | CONCLUIDO | 7.4681 | 13.39 | 9.37 | 24.46 | 0.28 | 23 | 269.45 | 59.89 | 4.25 | 21 | 70.31 | 33466.11 | 128.18 | 2108.83 | 52.04 | 30.45 | 10911.26 | 0.59 | 0.92 | 0.12 | 0.65 | 1 | 10
14 | 135 | CONCLUIDO | 7.5721 | 13.21 | 9.29 | 26.55 | 0.3 | 21 | 269.92 | 59.89 | 4.5 | 19 | 70.54 | 33524.86 | 124.38 | 2108.89 | 49.21 | 30.45 | 9505.08 | 0.62 | 0.93 | 0.11 | 0.57 | 1 | 10
15 | 135 | CONCLUIDO | 7.6116 | 13.14 | 9.27 | 27.82 | 0.31 | 20 | 270.4 | 59.89 | 4.75 | 18 | 70.76 | 33583.7 | 121.25 | 2109.11 | 48.72 | 30.45 | 9267.07 | 0.62 | 0.93 | 0.11 | 0.55 | 1 | 10
16 | 135 | CONCLUIDO | 7.7083 | 12.97 | 9.21 | 30.7 | 0.33 | 18 | 270.88 | 59.89 | 5 | 14 | 70.99 | 33642.62 | 117.89 | 2108.91 | 46.47 | 30.45 | 8149.36 | 0.66 | 0.94 | 0.11 | 0.49 | 1 | 10
17 | 135 | CONCLUIDO | 7.7566 | 12.89 | 9.18 | 32.4 | 0.34 | 17 | 271.36 | 59.89 | 5.25 | 8 | 71.22 | 33701.64 | 115.61 | 2108.89 | 45.28 | 30.45 | 7558.65 | 0.67 | 0.94 | 0.12 | 0.46 | 1 | 10
18 | 135 | CONCLUIDO | 7.7493 | 12.9 | 9.19 | 32.44 | 0.36 | 17 | 271.84 | 59.89 | 5.5 | 0 | 71.45 | 33760.74 | 115.54 | 2108.8 | 45.33 | 30.45 | 7582.78 | 0.67 | 0.94 | 0.13 | 0.47 | 1 | 10