## Sheet1
| Volume de calda [L] | STATUS | Capacidade operacional [ha/h] | Tempo de missao [h] | Tempo util [h] | Tempo por voo [min] | Autonomia Projetada [h] | N° Voos | MTOW [kg] | Massa Estrutura [kg] | Combustível [kg] | Abastecimentos | Massa gerador | Potência gerador [W] | Combustível consumido [L] | Calda cons [L] | Distância percorrida [km] | Distância Pulverizando [km] | RTL ACUMULADO[m] | EOC [km/km] | EOC [h/h] | Tempo de manobra [h] | Tempo rtl_rtw [h] | V pulv [m/s] | V desloc [m/s]
0 | 85 | CONCLUIDO | 3.0647 | 32.63 | 23.21 | 6.69 | 0.11 | 208 | 167.88 | 51.39 | 1 | 206 | 30.49 | 20939.59 | 286.73 | 2192.59 | 258.64 | 53.64 | 99341.26 | 0.21 | 0.66 | 2.84 | 6.13 | 1 | 10
1 | 85 | CONCLUIDO | 3.4373 | 29.09 | 21.54 | 8.45 | 0.13 | 153 | 168.25 | 51.39 | 1.25 | 151 | 30.6 | 20984.25 | 262.88 | 2192.52 | 203.82 | 53.64 | 72208.21 | 0.26 | 0.71 | 2.75 | 4.46 | 1 | 10
2 | 85 | CONCLUIDO | 3.7081 | 26.97 | 20.53 | 10.26 | 0.16 | 120 | 168.61 | 51.39 | 1.5 | 118 | 30.71 | 21028.94 | 247.31 | 2192.26 | 171.08 | 53.64 | 56000.65 | 0.31 | 0.74 | 2.69 | 3.45 | 1 | 10
3 | 85 | CONCLUIDO | 3.9011 | 25.63 | 19.91 | 12.06 | 0.18 | 99 | 168.97 | 51.39 | 1.75 | 97 | 30.83 | 21073.68 | 236.96 | 2191.99 | 150.58 | 53.64 | 45858.68 | 0.36 | 0.76 | 2.67 | 2.83 | 1 | 10
4 | 85 | CONCLUIDO | 4.0605 | 24.63 | 19.44 | 14.05 | 0.21 | 83 | 169.33 | 51.39 | 2 | 81 | 30.94 | 21118.46 | 228.04 | 2192.11 | 135.99 | 53.64 | 38643.38 | 0.39 | 0.78 | 2.62 | 2.37 | 1 | 10
5 | 85 | CONCLUIDO | 4.1768 | 23.94 | 19.13 | 15.94 | 0.24 | 72 | 169.7 | 51.39 | 2.25 | 70 | 31.05 | 21163.27 | 221.49 | 2192 | 125.12 | 53.64 | 33259.94 | 0.43 | 0.8 | 2.63 | 2.06 | 1 | 10
6 | 85 | CONCLUIDO | 4.2761 | 23.39 | 18.88 | 17.98 | 0.26 | 63 | 170.06 | 51.39 | 2.5 | 61 | 31.17 | 21208.12 | 215.13 | 2191.92 | 117.15 | 53.64 | 29318.96 | 0.46 | 0.81 | 2.6 | 1.8 | 1 | 10
7 | 85 | CONCLUIDO | 4.3621 | 22.92 | 18.65 | 19.99 | 0.29 | 56 | 170.42 | 51.39 | 2.75 | 54 | 31.28 | 21253.01 | 209.26 | 2192.06 | 109.66 | 53.64 | 25611.74 | 0.49 | 0.82 | 2.6 | 1.58 | 1 | 10
8 | 85 | CONCLUIDO | 4.4345 | 22.55 | 18.48 | 22.18 | 0.31 | 50 | 170.79 | 51.39 | 3 | 48 | 31.4 | 21297.94 | 204.54 | 2192.1 | 104.3 | 53.64 | 22960.53 | 0.51 | 0.82 | 2.58 | 1.41 | 1 | 10
9 | 85 | CONCLUIDO | 4.4981 | 22.23 | 18.33 | 24.45 | 0.34 | 45 | 171.15 | 51.39 | 3.25 | 43 | 31.51 | 21342.91 | 198.92 | 2191.97 | 99.15 | 53.64 | 20411.44 | 0.54 | 0.83 | 2.58 | 1.26 | 1 | 10
10 | 85 | CONCLUIDO | 4.5479 | 21.99 | 18.23 | 26.67 | 0.36 | 41 | 171.52 | 51.39 | 3.5 | 39 | 31.63 | 21387.92 | 193.51 | 2192.03 | 96.16 | 53.64 | 18938.11 | 0.56 | 0.83 | 2.56 | 1.15 | 1 | 10
11 | 85 | CONCLUIDO | 4.5996 | 21.74 | 18.11 | 29.37 | 0.39 | 37 | 171.88 | 51.39 | 3.75 | 35 | 31.74 | 21432.96 | 188.38 | 2191.96 | 92.19 | 53.64 | 16972.92 | 0.58 | 0.84 | 2.56 | 1.04 | 1 | 10
12 | 85 | CONCLUIDO | 4.6274 | 21.61 | 18.05 | 30.95 | 0.41 | 35 | 172.25 | 51.39 | 4 | 32 | 31.86 | 21478.05 | 185.04 | 2191.95 | 90.29 | 53.64 | 16029.43 | 0.59 | 0.84 | 2.56 | 0.98 | 1 | 10
13 | 85 | CONCLUIDO | 4.6707 | 21.41 | 17.95 | 33.66 | 0.44 | 32 | 172.61 | 51.39 | 4.25 | 28 | 31.97 | 21523.17 | 179.36 | 2191.87 | 86.89 | 53.64 | 14346.46 | 0.62 | 0.85 | 2.56 | 0.88 | 1 | 10
14 | 85 | CONCLUIDO | 4.692 | 21.31 | 17.92 | 35.85 | 0.46 | 30 | 172.98 | 51.39 | 4.5 | 20 | 32.09 | 21568.34 | 177.07 | 2191.87 | 85.58 | 53.64 | 13702.28 | 0.63 | 0.85 | 2.57 | 0.85 | 1 | 10
15 | 85 | CONCLUIDO | 4.7183 | 21.19 | 17.87 | 38.3 | 0.49 | 28 | 173.35 | 51.39 | 4.75 | 13 | 32.2 | 21613.54 | 172.64 | 2191.82 | 84 | 53.64 | 12920.23 | 0.64 | 0.85 | 2.56 | 0.8 | 1 | 10
16 | 85 | CONCLUIDO | 4.7186 | 21.19 | 17.87 | 38.3 | 0.51 | 28 | 173.71 | 51.39 | 5 | 4 | 32.32 | 21658.78 | 171.69 | 2192.09 | 83.48 | 53.64 | 12662.59 | 0.64 | 0.85 | 2.57 | 0.8 | 1 | 10
17 | 85 | CONCLUIDO | 4.734 | 21.12 | 17.84 | 39.64 | 0.53 | 27 | 174.08 | 51.39 | 5.25 | 0 | 32.44 | 21704.07 | 171.94 | 2192.34 | 82.36 | 53.64 | 12106.38 | 0.65 | 0.85 | 2.57 | 0.76 | 1 | 10