## Sheet1
| Volume de calda [L] | STATUS | Capacidade operacional [ha/h] | Tempo de missao [h] | Tempo util [h] | Tempo por voo [min] | Autonomia Projetada [h] | N° Voos | MTOW [kg] | Massa Estrutura [kg] | Combustível [kg] | Abastecimentos | Massa gerador | Potência gerador [W] | Combustível consumido [L] | Calda cons [L] | Distância percorrida [km] | Distância Pulverizando [km] | RTL ACUMULADO[m] | EOC [km/km] | EOC [h/h] | Tempo de manobra [h] | Tempo rtl_rtw [h] | V pulv [m/s] | V desloc [m/s]
0 | 90 | CONCLUIDO | 2.9641 | 33.74 | 23.53 | 6.45 | 0.1 | 219 | 176.73 | 52.44 | 1 | 217 | 33.29 | 22031.19 | 301.34 | 2192.55 | 269.32 | 53.64 | 104624.79 | 0.2 | 0.65 | 2.85 | 6.45 | 1 | 10
1 | 90 | CONCLUIDO | 3.3471 | 29.88 | 21.77 | 8.16 | 0.13 | 160 | 177.1 | 52.44 | 1.25 | 158 | 33.41 | 22076.81 | 275.84 | 2192.63 | 211.44 | 53.64 | 75983.68 | 0.25 | 0.7 | 2.77 | 4.69 | 1 | 10
2 | 90 | CONCLUIDO | 3.6191 | 27.63 | 20.73 | 9.87 | 0.15 | 126 | 177.47 | 52.44 | 1.5 | 124 | 33.53 | 22122.46 | 259.59 | 2192.26 | 178 | 53.64 | 59431.1 | 0.3 | 0.73 | 2.69 | 3.65 | 1 | 10
3 | 90 | CONCLUIDO | 3.8265 | 26.13 | 20.05 | 11.68 | 0.17 | 103 | 177.84 | 52.44 | 1.75 | 101 | 33.65 | 22168.15 | 248.15 | 2192.28 | 155.55 | 53.64 | 48319.61 | 0.34 | 0.76 | 2.67 | 2.97 | 1 | 10
4 | 90 | CONCLUIDO | 3.987 | 25.08 | 19.57 | 13.5 | 0.2 | 87 | 178.21 | 52.44 | 2 | 85 | 33.77 | 22213.89 | 239.45 | 2192.13 | 139.6 | 53.64 | 40428.39 | 0.38 | 0.78 | 2.65 | 2.49 | 1 | 10
5 | 90 | CONCLUIDO | 4.1004 | 24.39 | 19.27 | 15.21 | 0.22 | 76 | 178.59 | 52.44 | 2.25 | 74 | 33.89 | 22259.66 | 232.6 | 2192.25 | 129.45 | 53.64 | 35406.6 | 0.41 | 0.79 | 2.63 | 2.19 | 1 | 10
6 | 90 | CONCLUIDO | 4.2141 | 23.73 | 18.96 | 17.24 | 0.25 | 66 | 178.96 | 52.44 | 2.5 | 64 | 34.02 | 22305.48 | 226.14 | 2192.06 | 120.09 | 53.64 | 30775.94 | 0.45 | 0.8 | 2.61 | 1.89 | 1 | 10
7 | 90 | CONCLUIDO | 4.3023 | 23.24 | 18.73 | 19.04 | 0.27 | 59 | 179.33 | 52.44 | 2.75 | 57 | 34.14 | 22351.34 | 220.13 | 2192.14 | 112.51 | 53.64 | 27022.46 | 0.48 | 0.81 | 2.59 | 1.65 | 1 | 10
8 | 90 | CONCLUIDO | 4.3702 | 22.88 | 18.58 | 21.03 | 0.3 | 53 | 179.7 | 52.44 | 3 | 51 | 34.26 | 22397.24 | 215.35 | 2191.89 | 107.46 | 53.64 | 24525.43 | 0.5 | 0.82 | 2.59 | 1.5 | 1 | 10
9 | 90 | CONCLUIDO | 4.4338 | 22.55 | 18.43 | 23.03 | 0.32 | 48 | 180.07 | 52.44 | 3.25 | 46 | 34.38 | 22443.18 | 210.22 | 2192.03 | 102.31 | 53.64 | 21976.7 | 0.52 | 0.83 | 2.58 | 1.35 | 1 | 10
10 | 90 | CONCLUIDO | 4.4837 | 22.3 | 18.32 | 24.98 | 0.34 | 44 | 180.45 | 52.44 | 3.5 | 42 | 34.51 | 22489.16 | 205.85 | 2192.04 | 98.95 | 53.64 | 20314.19 | 0.54 | 0.83 | 2.57 | 1.24 | 1 | 10
11 | 90 | CONCLUIDO | 4.537 | 22.04 | 18.2 | 27.3 | 0.37 | 40 | 180.82 | 52.44 | 3.75 | 38 | 34.63 | 22535.19 | 201.38 | 2192.06 | 94.98 | 53.64 | 18351.49 | 0.56 | 0.84 | 2.56 | 1.12 | 1 | 10
12 | 90 | CONCLUIDO | 4.5738 | 21.86 | 18.13 | 29.4 | 0.39 | 37 | 181.19 | 52.44 | 4 | 35 | 34.75 | 22581.25 | 198.21 | 2191.93 | 93.04 | 53.64 | 17394.97 | 0.58 | 0.84 | 2.55 | 1.05 | 1 | 10
13 | 90 | CONCLUIDO | 4.6173 | 21.66 | 18.03 | 31.81 | 0.42 | 34 | 181.57 | 52.44 | 4.25 | 32 | 34.88 | 22627.36 | 192.92 | 2191.95 | 89.32 | 53.64 | 15551.53 | 0.6 | 0.84 | 2.56 | 0.95 | 1 | 10
14 | 90 | CONCLUIDO | 4.6589 | 21.46 | 17.94 | 34.73 | 0.44 | 31 | 181.94 | 52.44 | 4.5 | 27 | 35 | 22673.63 | 187.51 | 2191.94 | 86.67 | 53.64 | 14243.08 | 0.62 | 0.85 | 2.55 | 0.87 | 1 | 10
15 | 90 | CONCLUIDO | 4.6853 | 21.34 | 17.89 | 37.02 | 0.46 | 29 | 182.32 | 52.44 | 4.75 | 25 | 35.12 | 22719.83 | 182.97 | 2191.94 | 85.1 | 53.64 | 13468.38 | 0.63 | 0.85 | 2.55 | 0.82 | 1 | 10
16 | 90 | CONCLUIDO | 4.7037 | 21.26 | 17.84 | 38.24 | 0.49 | 28 | 182.69 | 52.44 | 5 | 19 | 35.25 | 22766.06 | 179.59 | 2191.88 | 83.19 | 53.64 | 12516.38 | 0.64 | 0.85 | 2.55 | 0.77 | 1 | 10
17 | 90 | CONCLUIDO | 4.7295 | 21.14 | 17.8 | 41.07 | 0.51 | 26 | 183.07 | 52.44 | 5.25 | 11 | 35.37 | 22812.34 | 178.01 | 2192.15 | 81.38 | 53.64 | 11622.62 | 0.66 | 0.85 | 2.56 | 0.73 | 1 | 10
18 | 90 | CONCLUIDO | 4.7281 | 21.15 | 17.81 | 41.09 | 0.53 | 26 | 183.44 | 52.44 | 5.5 | 3 | 35.5 | 22858.66 | 177.5 | 2192.07 | 81.32 | 53.64 | 11592.93 | 0.66 | 0.85 | 2.57 | 0.73 | 1 | 10
19 | 90 | CONCLUIDO | 4.7298 | 21.14 | 17.8 | 41.07 | 0.55 | 26 | 183.82 | 52.44 | 5.75 | 2 | 35.63 | 22905.03 | 177.15 | 2191.92 | 81.18 | 53.64 | 11519.16 | 0.66 | 0.86 | 2.57 | 0.72 | 1 | 10
20 | 90 | CONCLUIDO | 4.7284 | 21.15 | 17.8 | 41.09 | 0.58 | 26 | 184.19 | 52.44 | 6 | 0 | 35.75 | 22951.43 | 177.67 | 2191.99 | 81.05 | 53.64 | 11456.13 | 0.66 | 0.85 | 2.58 | 0.73 | 1 | 10