## Sheet1
| Volume de calda [L] | STATUS | Capacidade operacional [ha/h] | Tempo de missao [h] | Tempo util [h] | Tempo por voo [min] | Autonomia Projetada [h] | N° Voos | MTOW [kg] | Massa Estrutura [kg] | Combustível [kg] | Abastecimentos | Massa gerador | Potência gerador [W] | Combustível consumido [L] | Calda cons [L] | Distância percorrida [km] | Distância Pulverizando [km] | RTL ACUMULADO[m] | EOC [km/km] | EOC [h/h] | Tempo de manobra [h] | Tempo rtl_rtw [h] | V pulv [m/s] | V desloc [m/s]
0 | 100 | CONCLUIDO | 2.767 | 36.14 | 24.25 | 6.04 | 0.09 | 241 | 194.77 | 54.38 | 1 | 239 | 39.4 | 24256.19 | 332.24 | 2192.74 | 292.3 | 53.64 | 116008.63 | 0.18 | 0.63 | 2.91 | 7.17 | 1 | 10
1 | 100 | CONCLUIDO | 3.1694 | 31.55 | 22.23 | 7.62 | 0.11 | 175 | 195.16 | 54.38 | 1.25 | 173 | 39.53 | 24303.87 | 301.73 | 2192.27 | 226.52 | 53.64 | 83448.25 | 0.24 | 0.68 | 2.8 | 5.15 | 1 | 10
2 | 100 | CONCLUIDO | 3.4632 | 28.87 | 21.03 | 9.21 | 0.14 | 137 | 195.55 | 54.38 | 1.5 | 135 | 39.67 | 24351.61 | 282.72 | 2192.48 | 187.43 | 53.64 | 64089.72 | 0.29 | 0.72 | 2.72 | 3.95 | 1 | 10
3 | 100 | CONCLUIDO | 3.6699 | 27.25 | 20.34 | 10.8 | 0.16 | 113 | 195.93 | 54.38 | 1.75 | 111 | 39.81 | 24399.39 | 270.93 | 2192.09 | 164.91 | 53.64 | 52950.41 | 0.33 | 0.75 | 2.68 | 3.26 | 1 | 10
4 | 100 | CONCLUIDO | 3.8436 | 26.02 | 19.81 | 12.51 | 0.18 | 95 | 196.32 | 54.38 | 2 | 93 | 39.95 | 24447.22 | 261.01 | 2192.07 | 147.24 | 53.64 | 44207.51 | 0.36 | 0.77 | 2.66 | 2.73 | 1 | 10
5 | 100 | CONCLUIDO | 3.9799 | 25.13 | 19.42 | 14.21 | 0.2 | 82 | 196.71 | 54.38 | 2.25 | 80 | 40.08 | 24495.09 | 253.14 | 2192.19 | 134.74 | 53.64 | 38020.84 | 0.4 | 0.78 | 2.64 | 2.35 | 1 | 10
6 | 100 | CONCLUIDO | 4.0958 | 24.42 | 19.1 | 15.92 | 0.23 | 72 | 197.1 | 54.38 | 2.5 | 70 | 40.22 | 24543.01 | 246.98 | 2192.23 | 124.68 | 53.64 | 33042.66 | 0.43 | 0.8 | 2.61 | 2.02 | 1 | 10
7 | 100 | CONCLUIDO | 4.186 | 23.89 | 18.88 | 17.7 | 0.25 | 64 | 197.49 | 54.38 | 2.75 | 62 | 40.36 | 24590.98 | 240.86 | 2192.07 | 117.55 | 53.64 | 29516.4 | 0.46 | 0.81 | 2.6 | 1.81 | 1 | 10
8 | 100 | CONCLUIDO | 4.2528 | 23.51 | 18.74 | 19.39 | 0.27 | 58 | 197.88 | 54.38 | 3 | 56 | 40.5 | 24639 | 236.58 | 2192.1 | 112.8 | 53.64 | 27169.7 | 0.48 | 0.81 | 2.6 | 1.67 | 1 | 10
9 | 100 | CONCLUIDO | 4.3334 | 23.08 | 18.54 | 21.39 | 0.29 | 52 | 198.27 | 54.38 | 3.25 | 50 | 40.64 | 24687.06 | 231.29 | 2191.85 | 106.1 | 53.64 | 23849.15 | 0.51 | 0.82 | 2.59 | 1.46 | 1 | 10
10 | 100 | CONCLUIDO | 4.3848 | 22.81 | 18.42 | 23.03 | 0.31 | 48 | 198.66 | 54.38 | 3.5 | 46 | 40.78 | 24735.17 | 226.97 | 2191.81 | 102.42 | 53.64 | 22029.75 | 0.52 | 0.83 | 2.58 | 1.35 | 1 | 10
11 | 100 | CONCLUIDO | 4.4384 | 22.53 | 18.3 | 24.96 | 0.33 | 44 | 199.05 | 54.38 | 3.75 | 42 | 40.92 | 24783.33 | 222.95 | 2191.87 | 98.64 | 53.64 | 20160.43 | 0.54 | 0.83 | 2.57 | 1.23 | 1 | 10
12 | 100 | CONCLUIDO | 4.4757 | 22.34 | 18.23 | 26.68 | 0.36 | 41 | 199.44 | 54.38 | 4 | 39 | 41.06 | 24831.54 | 218.48 | 2192.07 | 95.85 | 53.64 | 18783.59 | 0.56 | 0.83 | 2.57 | 1.16 | 1 | 10
13 | 100 | CONCLUIDO | 4.5169 | 22.14 | 18.14 | 28.65 | 0.38 | 38 | 199.83 | 54.38 | 4.25 | 36 | 41.2 | 24879.79 | 214.18 | 2192.03 | 93.1 | 53.64 | 17423.14 | 0.58 | 0.84 | 2.57 | 1.07 | 1 | 10
14 | 100 | CONCLUIDO | 4.5635 | 21.91 | 18.04 | 30.92 | 0.4 | 35 | 200.22 | 54.38 | 4.5 | 33 | 41.35 | 24928.09 | 211.14 | 2191.84 | 89.87 | 53.64 | 15819.36 | 0.6 | 0.84 | 2.55 | 0.96 | 1 | 10
15 | 100 | CONCLUIDO | 4.5874 | 21.8 | 18 | 32.73 | 0.42 | 33 | 200.61 | 54.38 | 4.75 | 31 | 41.49 | 24976.45 | 206.71 | 2191.89 | 88.59 | 53.64 | 15189.54 | 0.61 | 0.85 | 2.55 | 0.93 | 1 | 10
16 | 100 | CONCLUIDO | 4.6183 | 21.65 | 17.93 | 34.7 | 0.44 | 31 | 201.01 | 54.38 | 5 | 29 | 41.63 | 25024.84 | 204.16 | 2191.9 | 86.26 | 53.64 | 14035.42 | 0.62 | 0.85 | 2.55 | 0.86 | 1 | 10
17 | 100 | CONCLUIDO | 4.6476 | 21.52 | 17.87 | 36.98 | 0.46 | 29 | 201.4 | 54.38 | 5.25 | 26 | 41.77 | 25073.29 | 199.23 | 2191.85 | 84.17 | 53.64 | 13000.85 | 0.64 | 0.85 | 2.55 | 0.8 | 1 | 10
18 | 100 | CONCLUIDO | 4.6769 | 21.38 | 17.82 | 39.59 | 0.48 | 27 | 201.79 | 54.38 | 5.5 | 22 | 41.92 | 25121.79 | 194.07 | 2191.87 | 82.66 | 53.64 | 12254.23 | 0.65 | 0.85 | 2.54 | 0.74 | 1 | 10
19 | 100 | CONCLUIDO | 4.7041 | 21.26 | 17.77 | 42.65 | 0.51 | 25 | 202.19 | 54.38 | 5.75 | 17 | 42.06 | 25170.34 | 190.78 | 2191.94 | 80.88 | 53.64 | 11375.29 | 0.66 | 0.86 | 2.55 | 0.7 | 1 | 10
20 | 100 | CONCLUIDO | 4.7035 | 21.26 | 17.77 | 42.65 | 0.53 | 25 | 202.58 | 54.38 | 6 | 14 | 42.2 | 25218.93 | 188.96 | 2191.94 | 80.56 | 53.64 | 11213.83 | 0.67 | 0.86 | 2.56 | 0.7 | 1 | 10
21 | 100 | CONCLUIDO | 4.7169 | 21.2 | 17.75 | 44.38 | 0.55 | 24 | 202.98 | 54.38 | 6.25 | 7 | 42.35 | 25267.7 | 188.25 | 2191.95 | 79.94 | 53.64 | 10911 | 0.67 | 0.86 | 2.56 | 0.68 | 1 | 10
22 | 100 | CONCLUIDO | 4.7332 | 21.13 | 17.72 | 46.22 | 0.57 | 23 | 203.37 | 54.38 | 6.5 | 1 | 42.49 | 25316.39 | 185.74 | 2192.05 | 78.67 | 53.64 | 10279.47 | 0.68 | 0.86 | 2.56 | 0.64 | 1 | 10
23 | 100 | CONCLUIDO | 4.7324 | 21.13 | 17.72 | 46.23 | 0.59 | 23 | 203.77 | 54.38 | 6.75 | 0 | 42.64 | 25365.14 | 185.99 | 2191.9 | 78.73 | 53.64 | 10313.22 | 0.68 | 0.86 | 2.56 | 0.65 | 1 | 10