## Sheet1
| Volume de calda [L] | STATUS | Capacidade operacional [ha/h] | Tempo de missao [h] | Tempo util [h] | Tempo por voo [min] | Autonomia Projetada [h] | N° Voos | MTOW [kg] | Massa Estrutura [kg] | Combustível [kg] | Abastecimentos | Massa gerador | Potência gerador [W] | Combustível consumido [L] | Calda cons [L] | Distância percorrida [km] | Distância Pulverizando [km] | RTL ACUMULADO[m] | EOC [km/km] | EOC [h/h] | Tempo de manobra [h] | Tempo rtl_rtw [h] | V pulv [m/s] | V desloc [m/s]
0 | 105 | CONCLUIDO | 2.6691 | 37.47 | 24.64 | 5.84 | 0.09 | 253 | 204 | 55.27 | 1 | 251 | 42.72 | 25393.6 | 348.3 | 2193.1 | 305.1 | 53.64 | 122346.12 | 0.18 | 0.62 | 2.93 | 7.56 | 1 | 10
1 | 105 | CONCLUIDO | 3.0818 | 32.45 | 22.46 | 7.36 | 0.11 | 183 | 204.39 | 55.27 | 1.25 | 181 | 42.87 | 25442.42 | 314.91 | 2192.96 | 233.73 | 53.64 | 87008.84 | 0.23 | 0.68 | 2.81 | 5.38 | 1 | 10
2 | 105 | CONCLUIDO | 3.3793 | 29.59 | 21.23 | 8.91 | 0.13 | 143 | 204.79 | 55.27 | 1.5 | 141 | 43.02 | 25491.3 | 294.93 | 2192.69 | 193.6 | 53.64 | 67148.46 | 0.28 | 0.72 | 2.74 | 4.15 | 1 | 10
3 | 105 | CONCLUIDO | 3.601 | 27.77 | 20.46 | 10.49 | 0.15 | 117 | 205.18 | 55.27 | 1.75 | 115 | 43.16 | 25540.22 | 281.84 | 2192.25 | 168.43 | 53.64 | 54689.33 | 0.32 | 0.74 | 2.7 | 3.38 | 1 | 10
4 | 105 | CONCLUIDO | 3.7743 | 26.5 | 19.92 | 12.07 | 0.17 | 99 | 205.58 | 55.27 | 2 | 97 | 43.31 | 25589.2 | 272.04 | 2192.12 | 151.5 | 53.64 | 46317.76 | 0.35 | 0.76 | 2.65 | 2.84 | 1 | 10
5 | 105 | CONCLUIDO | 3.911 | 25.57 | 19.52 | 13.62 | 0.19 | 86 | 205.98 | 55.27 | 2.25 | 84 | 43.46 | 25638.22 | 264.13 | 2192.46 | 138.03 | 53.64 | 39644.37 | 0.39 | 0.78 | 2.64 | 2.44 | 1 | 10
6 | 105 | CONCLUIDO | 4.0284 | 24.82 | 19.22 | 15.37 | 0.22 | 75 | 206.38 | 55.27 | 2.5 | 73 | 43.6 | 25687.3 | 257.37 | 2192.06 | 128.54 | 53.64 | 34957.72 | 0.42 | 0.79 | 2.62 | 2.14 | 1 | 10
7 | 105 | CONCLUIDO | 4.1221 | 24.26 | 18.98 | 16.99 | 0.24 | 67 | 206.78 | 55.27 | 2.75 | 65 | 43.75 | 25736.42 | 251.72 | 2191.95 | 120.66 | 53.64 | 31056.3 | 0.44 | 0.8 | 2.6 | 1.9 | 1 | 10
8 | 105 | CONCLUIDO | 4.2047 | 23.78 | 18.79 | 18.79 | 0.26 | 60 | 207.17 | 55.27 | 3 | 58 | 43.9 | 25785.6 | 246.7 | 2191.89 | 114.3 | 53.64 | 27912.81 | 0.47 | 0.81 | 2.59 | 1.71 | 1 | 10
9 | 105 | CONCLUIDO | 4.2664 | 23.44 | 18.64 | 20.34 | 0.28 | 55 | 207.57 | 55.27 | 3.25 | 53 | 44.05 | 25834.83 | 241.9 | 2191.85 | 109.26 | 53.64 | 25417.69 | 0.49 | 0.82 | 2.6 | 1.57 | 1 | 10
10 | 105 | CONCLUIDO | 4.3349 | 23.07 | 18.48 | 22.17 | 0.3 | 50 | 207.97 | 55.27 | 3.5 | 48 | 44.2 | 25884.1 | 238.25 | 2191.89 | 103.9 | 53.64 | 22760.78 | 0.52 | 0.82 | 2.59 | 1.4 | 1 | 10
11 | 105 | CONCLUIDO | 4.3837 | 22.81 | 18.38 | 23.98 | 0.32 | 46 | 208.37 | 55.27 | 3.75 | 44 | 44.35 | 25933.43 | 233.56 | 2192.11 | 100.98 | 53.64 | 21320.35 | 0.53 | 0.83 | 2.58 | 1.31 | 1 | 10
12 | 105 | CONCLUIDO | 4.4291 | 22.58 | 18.27 | 25.49 | 0.34 | 43 | 208.77 | 55.27 | 4 | 41 | 44.5 | 25982.82 | 230.04 | 2191.87 | 97.01 | 53.64 | 19350.52 | 0.55 | 0.83 | 2.58 | 1.2 | 1 | 10
13 | 105 | CONCLUIDO | 4.4825 | 22.31 | 18.16 | 27.94 | 0.36 | 39 | 209.17 | 55.27 | 4.25 | 37 | 44.65 | 26032.25 | 225.46 | 2192.05 | 93.79 | 53.64 | 17759.38 | 0.57 | 0.84 | 2.56 | 1.09 | 1 | 10
14 | 105 | CONCLUIDO | 4.5069 | 22.19 | 18.12 | 29.39 | 0.38 | 37 | 209.58 | 55.27 | 4.5 | 35 | 44.8 | 26081.73 | 222.95 | 2191.93 | 92.86 | 53.64 | 17308.54 | 0.58 | 0.84 | 2.55 | 1.05 | 1 | 10
15 | 105 | CONCLUIDO | 4.556 | 21.95 | 18.01 | 31.77 | 0.4 | 34 | 209.98 | 55.27 | 4.75 | 32 | 44.95 | 26131.27 | 218.25 | 2191.81 | 88.71 | 53.64 | 15244.2 | 0.6 | 0.85 | 2.56 | 0.93 | 1 | 10
16 | 105 | CONCLUIDO | 4.581 | 21.83 | 17.97 | 33.69 | 0.42 | 32 | 210.38 | 55.27 | 5 | 30 | 45.11 | 26180.86 | 215.21 | 2191.87 | 87.24 | 53.64 | 14519.31 | 0.61 | 0.85 | 2.56 | 0.89 | 1 | 10
17 | 105 | CONCLUIDO | 4.6098 | 21.69 | 17.91 | 35.82 | 0.44 | 30 | 210.78 | 55.27 | 5.25 | 28 | 45.26 | 26230.5 | 210.92 | 2191.81 | 85.69 | 53.64 | 13756.64 | 0.63 | 0.85 | 2.55 | 0.84 | 1 | 10
18 | 105 | CONCLUIDO | 4.6464 | 21.52 | 17.82 | 38.19 | 0.46 | 28 | 211.18 | 55.27 | 5.5 | 26 | 45.41 | 26280.2 | 206.23 | 2191.86 | 82.89 | 53.64 | 12365.62 | 0.65 | 0.85 | 2.54 | 0.75 | 1 | 10
19 | 105 | CONCLUIDO | 4.6539 | 21.49 | 17.83 | 39.62 | 0.48 | 27 | 211.59 | 55.27 | 5.75 | 24 | 45.57 | 26329.94 | 202.92 | 2191.84 | 82.9 | 53.64 | 12375.95 | 0.65 | 0.85 | 2.55 | 0.75 | 1 | 10
20 | 105 | CONCLUIDO | 4.6872 | 21.33 | 17.76 | 42.61 | 0.5 | 25 | 211.99 | 55.27 | 6 | 22 | 45.72 | 26379.74 | 200.45 | 2191.91 | 80.59 | 53.64 | 11228.81 | 0.67 | 0.86 | 2.54 | 0.68 | 1 | 10
21 | 105 | CONCLUIDO | 4.701 | 21.27 | 17.73 | 44.33 | 0.52 | 24 | 212.4 | 55.27 | 6.25 | 18 | 45.87 | 26429.59 | 197.68 | 2192.01 | 79.61 | 53.64 | 10744.41 | 0.67 | 0.86 | 2.55 | 0.66 | 1 | 10
22 | 105 | CONCLUIDO | 4.7181 | 21.2 | 17.7 | 46.17 | 0.54 | 23 | 212.8 | 55.27 | 6.5 | 11 | 46.03 | 26479.5 | 194.16 | 2191.99 | 78.45 | 53.64 | 10171.04 | 0.68 | 0.86 | 2.54 | 0.62 | 1 | 10
23 | 105 | CONCLUIDO | 4.7161 | 21.2 | 17.71 | 46.19 | 0.56 | 23 | 213.21 | 55.27 | 6.75 | 8 | 46.18 | 26529.46 | 193.95 | 2192.01 | 78.56 | 53.64 | 10224.8 | 0.68 | 0.86 | 2.55 | 0.63 | 1 | 10
24 | 105 | CONCLUIDO | 4.7288 | 21.15 | 17.69 | 48.25 | 0.58 | 22 | 213.61 | 55.27 | 7 | 3 | 46.34 | 26579.47 | 192.64 | 2191.91 | 77.76 | 53.64 | 9832.36 | 0.69 | 0.86 | 2.56 | 0.62 | 1 | 10
25 | 105 | CONCLUIDO | 4.7284 | 21.15 | 17.69 | 48.25 | 0.6 | 22 | 214.02 | 55.27 | 7.25 | 1 | 46.49 | 26629.54 | 192.25 | 2191.86 | 77.79 | 53.64 | 9844.03 | 0.69 | 0.86 | 2.56 | 0.62 | 1 | 10
26 | 105 | CONCLUIDO | 4.7266 | 21.16 | 17.7 | 48.27 | 0.62 | 22 | 214.42 | 55.27 | 7.5 | 0 | 46.65 | 26679.66 | 192.65 | 2191.86 | 77.83 | 53.64 | 9866.31 | 0.69 | 0.86 | 2.57 | 0.63 | 1 | 10