## Sheet1
| Volume de calda [L] | STATUS | Capacidade operacional [ha/h] | Tempo de missao [h] | Tempo util [h] | Tempo por voo [min] | Autonomia Projetada [h] | N° Voos | MTOW [kg] | Massa Estrutura [kg] | Combustível [kg] | Abastecimentos | Massa gerador | Potência gerador [W] | Combustível consumido [L] | Calda cons [L] | Distância percorrida [km] | Distância Pulverizando [km] | RTL ACUMULADO[m] | EOC [km/km] | EOC [h/h] | Tempo de manobra [h] | Tempo rtl_rtw [h] | V pulv [m/s] | V desloc [m/s]
0 | 30 | CONCLUIDO | 4.3966 | 22.74 | 19.56 | 13.65 | 0.24 | 86 | 71.52 | 32.27 | 1 | 59 | 8.25 | 9054.6 | 116.04 | 2192.24 | 138.13 | 53.64 | 39696.88 | 0.39 | 0.78 | 2.68 | 2.49 | 1 | 10
1 | 30 | CONCLUIDO | 4.4769 | 22.34 | 19.31 | 15.25 | 0.3 | 76 | 71.81 | 32.27 | 1.25 | 11 | 8.29 | 9090.98 | 111.73 | 2192.17 | 128.42 | 53.64 | 34893.31 | 0.42 | 0.79 | 2.71 | 2.24 | 1 | 10
2 | 30 | CONCLUIDO | 4.4926 | 22.26 | 19.26 | 15.62 | 0.36 | 74 | 72.11 | 32.27 | 1.5 | 0 | 8.34 | 9127.38 | 111.36 | 2192.49 | 126.5 | 53.64 | 33943.6 | 0.42 | 0.79 | 2.72 | 2.19 | 1 | 10