## Sheet1
| Volume de calda [L] | STATUS | Capacidade operacional [ha/h] | Tempo de missao [h] | Tempo util [h] | Tempo por voo [min] | Autonomia Projetada [h] | N° Voos | MTOW [kg] | Massa Estrutura [kg] | Combustível [kg] | Abastecimentos | Massa gerador | Potência gerador [W] | Combustível consumido [L] | Calda cons [L] | Distância percorrida [km] | Distância Pulverizando [km] | RTL ACUMULADO[m] | EOC [km/km] | EOC [h/h] | Tempo de manobra [h] | Tempo rtl_rtw [h] | V pulv [m/s] | V desloc [m/s]
0 | 85 | CONCLUIDO | 3.0924 | 32.34 | 22.98 | 6.69 | 0.11 | 206 | 167.88 | 51.39 | 1 | 204 | 30.49 | 20939.59 | 283.76 | 2205.32 | 256.23 | 54.01 | 98397.03 | 0.21 | 0.66 | 2.83 | 6.07 | 1 | 10
1 | 85 | CONCLUIDO | 3.4712 | 28.81 | 21.32 | 8.47 | 0.13 | 151 | 168.25 | 51.39 | 1.25 | 149 | 30.6 | 20984.25 | 260.1 | 2205.29 | 201.18 | 54.01 | 71149.94 | 0.27 | 0.72 | 2.76 | 4.4 | 1 | 10
2 | 85 | CONCLUIDO | 3.7379 | 26.75 | 20.35 | 10.26 | 0.16 | 119 | 168.61 | 51.39 | 1.5 | 117 | 30.71 | 21028.94 | 245.23 | 2205.62 | 169.87 | 54.01 | 55654.31 | 0.32 | 0.75 | 2.7 | 3.43 | 1 | 10
3 | 85 | CONCLUIDO | 3.932 | 25.43 | 19.74 | 12.09 | 0.18 | 98 | 168.97 | 51.39 | 1.75 | 96 | 30.83 | 21073.68 | 234.78 | 2205.47 | 150.03 | 54.01 | 45838.14 | 0.36 | 0.77 | 2.66 | 2.82 | 1 | 10
4 | 85 | CONCLUIDO | 4.1 | 24.39 | 19.24 | 14.08 | 0.21 | 82 | 169.33 | 51.39 | 2 | 80 | 30.94 | 21118.46 | 225.6 | 2205.03 | 133.76 | 54.01 | 37783.52 | 0.4 | 0.79 | 2.63 | 2.33 | 1 | 10
5 | 85 | CONCLUIDO | 4.22 | 23.7 | 18.92 | 15.99 | 0.24 | 71 | 169.7 | 51.39 | 2.25 | 69 | 31.05 | 21163.27 | 218.95 | 2204.95 | 122.88 | 54.01 | 32400.88 | 0.44 | 0.81 | 2.63 | 2.01 | 1 | 10
6 | 85 | CONCLUIDO | 4.3185 | 23.16 | 18.68 | 18.08 | 0.26 | 62 | 170.06 | 51.39 | 2.5 | 60 | 31.17 | 21208.12 | 212.51 | 2204.86 | 115.97 | 54.01 | 28991.31 | 0.47 | 0.82 | 2.6 | 1.77 | 1 | 10
7 | 85 | CONCLUIDO | 4.4069 | 22.69 | 18.46 | 20.13 | 0.29 | 55 | 170.42 | 51.39 | 2.75 | 53 | 31.28 | 21253.01 | 207.05 | 2204.9 | 108.46 | 54.01 | 25266.69 | 0.5 | 0.83 | 2.58 | 1.54 | 1 | 10
8 | 85 | CONCLUIDO | 4.4633 | 22.4 | 18.34 | 22.01 | 0.31 | 50 | 170.79 | 51.39 | 3 | 48 | 31.4 | 21297.94 | 202.99 | 2205 | 104.11 | 54.01 | 23118.87 | 0.52 | 0.83 | 2.59 | 1.43 | 1 | 10
9 | 85 | CONCLUIDO | 4.5255 | 22.1 | 18.2 | 24.27 | 0.34 | 45 | 171.15 | 51.39 | 3.25 | 43 | 31.51 | 21342.91 | 197.19 | 2205.07 | 99.84 | 54.01 | 21009.55 | 0.54 | 0.84 | 2.58 | 1.29 | 1 | 10
10 | 85 | CONCLUIDO | 4.5939 | 21.77 | 18.04 | 27.06 | 0.36 | 40 | 171.52 | 51.39 | 3.5 | 38 | 31.63 | 21387.92 | 190.58 | 2204.77 | 94.8 | 54.01 | 18513.13 | 0.57 | 0.85 | 2.57 | 1.13 | 1 | 10
11 | 85 | CONCLUIDO | 4.6381 | 21.56 | 17.93 | 29.08 | 0.39 | 37 | 171.88 | 51.39 | 3.75 | 35 | 31.74 | 21432.96 | 186.82 | 2204.92 | 91.51 | 54.01 | 16884.98 | 0.59 | 0.85 | 2.56 | 1.02 | 1 | 10
12 | 85 | CONCLUIDO | 4.6782 | 21.38 | 17.85 | 31.5 | 0.41 | 34 | 172.25 | 51.39 | 4 | 31 | 31.86 | 21478.05 | 181.55 | 2204.94 | 88.74 | 54.01 | 15513.92 | 0.61 | 0.86 | 2.55 | 0.94 | 1 | 10
13 | 85 | CONCLUIDO | 4.701 | 21.27 | 17.82 | 33.4 | 0.44 | 32 | 172.61 | 51.39 | 4.25 | 28 | 31.97 | 21523.17 | 178.13 | 2204.83 | 87.45 | 54.01 | 14880.92 | 0.62 | 0.86 | 2.55 | 0.9 | 1 | 10
14 | 85 | CONCLUIDO | 4.7322 | 21.13 | 17.74 | 35.48 | 0.46 | 30 | 172.98 | 51.39 | 4.5 | 20 | 32.09 | 21568.34 | 175.12 | 2204.83 | 84.8 | 54.01 | 13563.09 | 0.64 | 0.86 | 2.56 | 0.83 | 1 | 10
15 | 85 | CONCLUIDO | 4.7603 | 21.01 | 17.69 | 37.9 | 0.49 | 28 | 173.35 | 51.39 | 4.75 | 10 | 32.2 | 21613.54 | 171.27 | 2204.89 | 82.61 | 54.01 | 12477.51 | 0.65 | 0.86 | 2.56 | 0.77 | 1 | 10
16 | 85 | CONCLUIDO | 4.7549 | 21.03 | 17.71 | 37.95 | 0.51 | 28 | 173.71 | 51.39 | 5 | 4 | 32.32 | 21658.78 | 171.34 | 2204.86 | 83.22 | 54.01 | 12782.66 | 0.65 | 0.86 | 2.57 | 0.8 | 1 | 10
17 | 85 | CONCLUIDO | 4.7523 | 21.04 | 17.72 | 37.97 | 0.53 | 28 | 174.08 | 51.39 | 5.25 | 1 | 32.44 | 21704.07 | 171.11 | 2204.89 | 83.45 | 54.01 | 12897.54 | 0.65 | 0.86 | 2.58 | 0.81 | 1 | 10
18 | 85 | CONCLUIDO | 4.7675 | 20.98 | 17.69 | 39.31 | 0.56 | 27 | 174.45 | 51.39 | 5.5 | 0 | 32.56 | 21749.39 | 170.76 | 2204.89 | 82.33 | 54.01 | 12342.06 | 0.66 | 0.86 | 2.58 | 0.78 | 1 | 10