## Sheet1
| Volume de calda [L] | STATUS | Capacidade operacional [ha/h] | Tempo de missao [h] | Tempo util [h] | Tempo por voo [min] | Autonomia Projetada [h] | N° Voos | MTOW [kg] | Massa Estrutura [kg] | Combustível [kg] | Abastecimentos | Massa gerador | Potência gerador [W] | Combustível consumido [L] | Calda cons [L] | Distância percorrida [km] | Distância Pulverizando [km] | RTL ACUMULADO[m] | EOC [km/km] | EOC [h/h] | Tempo de manobra [h] | Tempo rtl_rtw [h] | V pulv [m/s] | V desloc [m/s]
0 | 95 | CONCLUIDO | 5.337 | 18.74 | 12.06 | 6.4 | 0.1 | 113 | 185.69 | 53.44 | 1 | 111 | 36.26 | 23136.14 | 154.38 | 2125.54 | 140 | 30.45 | 54438.79 | 0.22 | 0.72 | 0.26 | 3.34 | 1 | 10
1 | 95 | CONCLUIDO | 6.0406 | 16.55 | 11.07 | 8.2 | 0.12 | 81 | 186.07 | 53.44 | 1.25 | 79 | 36.39 | 23182.76 | 138.42 | 2125.12 | 107.6 | 30.45 | 38401.96 | 0.28 | 0.78 | 0.2 | 2.35 | 1 | 10
2 | 95 | CONCLUIDO | 6.5211 | 15.33 | 10.52 | 10.02 | 0.14 | 63 | 186.45 | 53.44 | 1.5 | 61 | 36.51 | 23229.42 | 128.51 | 2125.09 | 89.59 | 30.45 | 29482.59 | 0.34 | 0.82 | 0.18 | 1.8 | 1 | 10
3 | 95 | CONCLUIDO | 6.8811 | 14.53 | 10.17 | 11.96 | 0.17 | 51 | 186.83 | 53.44 | 1.75 | 49 | 36.64 | 23276.13 | 120.75 | 2124.92 | 77.71 | 30.45 | 23604.45 | 0.39 | 0.85 | 0.16 | 1.44 | 1 | 10
4 | 95 | CONCLUIDO | 7.1802 | 13.93 | 9.9 | 14.14 | 0.19 | 42 | 187.21 | 53.44 | 2 | 40 | 36.77 | 23322.88 | 114.13 | 2124.95 | 68.9 | 30.45 | 19243.87 | 0.44 | 0.88 | 0.15 | 1.17 | 1 | 10
5 | 95 | CONCLUIDO | 7.3901 | 13.53 | 9.72 | 16.21 | 0.21 | 36 | 187.59 | 53.44 | 2.25 | 34 | 36.9 | 23369.68 | 108.7 | 2125.13 | 63.09 | 30.45 | 16368.96 | 0.48 | 0.89 | 0.14 | 1 | 1 | 10
6 | 95 | CONCLUIDO | 7.5913 | 13.17 | 9.55 | 18.48 | 0.24 | 31 | 187.97 | 53.44 | 2.5 | 29 | 37.03 | 23416.52 | 103.15 | 2124.93 | 57.44 | 30.45 | 13568.84 | 0.53 | 0.91 | 0.13 | 0.83 | 1 | 10
7 | 95 | CONCLUIDO | 7.8222 | 12.78 | 9.35 | 21.57 | 0.26 | 26 | 188.35 | 53.44 | 2.75 | 24 | 37.16 | 23463.4 | 95.95 | 2125.01 | 51.24 | 30.45 | 10492.83 | 0.59 | 0.93 | 0.11 | 0.63 | 1 | 10
8 | 95 | CONCLUIDO | 7.8418 | 12.75 | 9.39 | 23.48 | 0.28 | 24 | 188.73 | 53.44 | 3 | 8 | 37.29 | 23510.33 | 93.92 | 2124.73 | 51.88 | 30.45 | 10826.28 | 0.59 | 0.92 | 0.14 | 0.67 | 1 | 10
9 | 95 | CONCLUIDO | 7.8271 | 12.78 | 9.41 | 23.54 | 0.3 | 24 | 189.11 | 53.44 | 3.25 | 1 | 37.42 | 23557.3 | 94.05 | 2124.8 | 52.47 | 30.45 | 11119.1 | 0.58 | 0.92 | 0.14 | 0.69 | 1 | 10
10 | 95 | CONCLUIDO | 7.828 | 12.77 | 9.41 | 23.53 | 0.33 | 24 | 189.49 | 53.44 | 3.5 | 0 | 37.55 | 23604.32 | 94.11 | 2124.8 | 52.36 | 30.45 | 11066.73 | 0.58 | 0.92 | 0.15 | 0.69 | 1 | 10