## Sheet1
| Volume de calda [L] | STATUS | Capacidade operacional [ha/h] | Tempo de missao [h] | Tempo util [h] | Tempo por voo [min] | Autonomia Projetada [h] | N° Voos | MTOW [kg] | Massa Estrutura [kg] | Combustível [kg] | Abastecimentos | Massa gerador | Potência gerador [W] | Combustível consumido [L] | Calda cons [L] | Distância percorrida [km] | Distância Pulverizando [km] | RTL ACUMULADO[m] | EOC [km/km] | EOC [h/h] | Tempo de manobra [h] | Tempo rtl_rtw [h] | V pulv [m/s] | V desloc [m/s]
0 | 40 | CONCLUIDO | 7.5047 | 13.32 | 10.35 | 11.29 | 0.2 | 55 | 89.87 | 37.55 | 1 | 1 | 11.32 | 11317.98 | 67.2 | 2124.89 | 81.39 | 30.45 | 25426.38 | 0.37 | 0.84 | 0.24 | 1.63 | 1 | 10
1 | 40 | CONCLUIDO | 7.5039 | 13.33 | 10.35 | 11.29 | 0.24 | 55 | 90.18 | 37.55 | 1.25 | 0 | 11.37 | 11355.7 | 67.42 | 2124.89 | 81.36 | 30.45 | 25410.12 | 0.37 | 0.84 | 0.24 | 1.63 | 1 | 10