## Sheet1
| Volume de calda [L] | STATUS | Capacidade operacional [ha/h] | Tempo de missao [h] | Tempo util [h] | Tempo por voo [min] | Autonomia Projetada [h] | N° Voos | MTOW [kg] | Massa Estrutura [kg] | Combustível [kg] | Abastecimentos | Massa gerador | Potência gerador [W] | Combustível consumido [L] | Calda cons [L] | Distância percorrida [km] | Distância Pulverizando [km] | RTL ACUMULADO[m] | EOC [km/km] | EOC [h/h] | Tempo de manobra [h] | Tempo rtl_rtw [h] | V pulv [m/s] | V desloc [m/s]
0 | 50 | CONCLUIDO | 7.2405 | 13.81 | 10.44 | 10.44 | 0.16 | 60 | 107.41 | 41.65 | 1 | 58 | 14.77 | 13481.73 | 81.32 | 2125.08 | 86.8 | 30.45 | 28102.58 | 0.35 | 0.83 | 0.18 | 1.72 | 1 | 10
1 | 50 | CONCLUIDO | 7.6594 | 13.06 | 10.02 | 13.36 | 0.2 | 45 | 107.73 | 41.65 | 1.25 | 13 | 14.83 | 13520.81 | 72.58 | 2124.94 | 71.6 | 30.45 | 20578.5 | 0.43 | 0.86 | 0.19 | 1.3 | 1 | 10
2 | 50 | CONCLUIDO | 7.6818 | 13.02 | 10 | 13.64 | 0.24 | 44 | 108.05 | 41.65 | 1.5 | 0 | 14.9 | 13559.91 | 72.38 | 2125.3 | 70.69 | 30.45 | 20131.54 | 0.43 | 0.87 | 0.2 | 1.28 | 1 | 10