## Sheet1
| Volume de calda [L] | STATUS | Capacidade operacional [ha/h] | Tempo de missao [h] | Tempo util [h] | Tempo por voo [min] | Autonomia Projetada [h] | N° Voos | MTOW [kg] | Massa Estrutura [kg] | Combustível [kg] | Abastecimentos | Massa gerador | Potência gerador [W] | Combustível consumido [L] | Calda cons [L] | Distância percorrida [km] | Distância Pulverizando [km] | RTL ACUMULADO[m] | EOC [km/km] | EOC [h/h] | Tempo de manobra [h] | Tempo rtl_rtw [h] | V pulv [m/s] | V desloc [m/s]
0 | 95 | CONCLUIDO | 2.8775 | 34.75 | 23.76 | 6.23 | 0.1 | 229 | 185.69 | 53.44 | 1 | 227 | 36.26 | 23136.14 | 314.94 | 2198.73 | 280.24 | 53.75 | 110250.8 | 0.19 | 0.64 | 2.87 | 6.8 | 1 | 10
1 | 95 | CONCLUIDO | 3.2733 | 30.55 | 21.87 | 7.86 | 0.12 | 167 | 186.07 | 53.44 | 1.25 | 165 | 36.39 | 23182.76 | 286.89 | 2198.51 | 218.25 | 53.75 | 79568.9 | 0.25 | 0.7 | 2.77 | 4.91 | 1 | 10
2 | 95 | CONCLUIDO | 3.5656 | 28.05 | 20.74 | 9.57 | 0.14 | 130 | 186.45 | 53.44 | 1.5 | 128 | 36.51 | 23229.42 | 269 | 2198.12 | 181.15 | 53.75 | 61201.34 | 0.3 | 0.74 | 2.71 | 3.78 | 1 | 10
3 | 95 | CONCLUIDO | 3.7725 | 26.51 | 20.06 | 11.25 | 0.17 | 107 | 186.83 | 53.44 | 1.75 | 105 | 36.64 | 23276.13 | 257.55 | 2198.15 | 158.89 | 53.75 | 50187.71 | 0.34 | 0.76 | 2.67 | 3.1 | 1 | 10
4 | 95 | CONCLUIDO | 3.9341 | 25.42 | 19.56 | 12.9 | 0.19 | 91 | 187.21 | 53.44 | 2 | 89 | 36.77 | 23322.88 | 248.52 | 2198.17 | 143.01 | 53.75 | 42327.58 | 0.38 | 0.78 | 2.64 | 2.61 | 1 | 10
5 | 95 | CONCLUIDO | 4.0709 | 24.56 | 19.19 | 14.76 | 0.21 | 78 | 187.59 | 53.44 | 2.25 | 76 | 36.9 | 23369.68 | 240.88 | 2198.13 | 130.99 | 53.75 | 36383.29 | 0.41 | 0.8 | 2.62 | 2.24 | 1 | 10
6 | 95 | CONCLUIDO | 4.1708 | 23.98 | 18.94 | 16.47 | 0.24 | 69 | 187.97 | 53.44 | 2.5 | 67 | 37.03 | 23416.52 | 235.48 | 2197.85 | 122.58 | 53.75 | 32223.94 | 0.44 | 0.81 | 2.61 | 1.99 | 1 | 10
7 | 95 | CONCLUIDO | 4.2693 | 23.42 | 18.68 | 18.38 | 0.26 | 61 | 188.35 | 53.44 | 2.75 | 59 | 37.16 | 23463.4 | 229.09 | 2197.9 | 114.1 | 53.75 | 28019.67 | 0.47 | 0.82 | 2.59 | 1.73 | 1 | 10
8 | 95 | CONCLUIDO | 4.3432 | 23.02 | 18.51 | 20.19 | 0.28 | 55 | 188.73 | 53.44 | 3 | 53 | 37.29 | 23510.33 | 224.16 | 2198.02 | 108.44 | 53.75 | 25223.97 | 0.5 | 0.82 | 2.59 | 1.56 | 1 | 10
9 | 95 | CONCLUIDO | 4.407 | 22.69 | 18.36 | 22.03 | 0.3 | 50 | 189.11 | 53.44 | 3.25 | 48 | 37.42 | 23557.3 | 219.42 | 2197.85 | 104.01 | 53.75 | 23030.89 | 0.52 | 0.83 | 2.57 | 1.41 | 1 | 10
10 | 95 | CONCLUIDO | 4.4743 | 22.35 | 18.21 | 24.27 | 0.33 | 45 | 189.49 | 53.44 | 3.5 | 43 | 37.55 | 23604.32 | 213.76 | 2197.82 | 98.91 | 53.75 | 20504.95 | 0.54 | 0.84 | 2.56 | 1.26 | 1 | 10
11 | 95 | CONCLUIDO | 4.53 | 22.08 | 18.08 | 26.46 | 0.35 | 41 | 189.87 | 53.44 | 3.75 | 39 | 37.69 | 23651.38 | 209.31 | 2197.97 | 94.55 | 53.75 | 18348.36 | 0.57 | 0.84 | 2.56 | 1.13 | 1 | 10
12 | 95 | CONCLUIDO | 4.5669 | 21.9 | 18.01 | 28.44 | 0.37 | 38 | 190.25 | 53.44 | 4 | 36 | 37.82 | 23698.48 | 205.53 | 2197.91 | 92.35 | 53.75 | 17263.8 | 0.58 | 0.85 | 2.56 | 1.06 | 1 | 10
13 | 95 | CONCLUIDO | 4.6061 | 21.71 | 17.94 | 30.75 | 0.4 | 35 | 190.63 | 53.44 | 4.25 | 33 | 37.95 | 23745.63 | 200.93 | 2197.96 | 90.3 | 53.75 | 16251.79 | 0.6 | 0.85 | 2.54 | 0.99 | 1 | 10
14 | 95 | CONCLUIDO | 4.6391 | 21.56 | 17.86 | 32.47 | 0.42 | 33 | 191.02 | 53.44 | 4.5 | 31 | 38.08 | 23792.83 | 197.73 | 2197.82 | 87.57 | 53.75 | 14898.93 | 0.61 | 0.85 | 2.54 | 0.91 | 1 | 10
15 | 95 | CONCLUIDO | 4.6633 | 21.44 | 17.82 | 34.49 | 0.44 | 31 | 191.4 | 53.44 | 4.75 | 29 | 38.22 | 23840.07 | 193.48 | 2197.98 | 86.17 | 53.75 | 14207.79 | 0.62 | 0.86 | 2.54 | 0.87 | 1 | 10
16 | 95 | CONCLUIDO | 4.6896 | 21.32 | 17.78 | 36.78 | 0.46 | 29 | 191.78 | 53.44 | 5 | 24 | 38.35 | 23887.36 | 190.09 | 2197.79 | 84.42 | 53.75 | 13340.19 | 0.64 | 0.86 | 2.55 | 0.82 | 1 | 10
17 | 95 | CONCLUIDO | 4.7202 | 21.19 | 17.71 | 39.36 | 0.48 | 27 | 192.17 | 53.44 | 5.25 | 21 | 38.48 | 23934.69 | 186.34 | 2197.83 | 82.71 | 53.75 | 12497.45 | 0.65 | 0.86 | 2.54 | 0.76 | 1 | 10
18 | 95 | CONCLUIDO | 4.7382 | 21.1 | 17.67 | 40.77 | 0.51 | 26 | 192.55 | 53.44 | 5.5 | 13 | 38.62 | 23982.06 | 182.23 | 2197.85 | 80.98 | 53.75 | 11639.44 | 0.66 | 0.86 | 2.54 | 0.72 | 1 | 10
19 | 95 | CONCLUIDO | 4.7476 | 21.06 | 17.66 | 42.39 | 0.53 | 25 | 192.94 | 53.44 | 5.75 | 6 | 38.75 | 24029.48 | 182.91 | 2197.91 | 80.42 | 53.75 | 11362.08 | 0.67 | 0.86 | 2.56 | 0.71 | 1 | 10
20 | 95 | CONCLUIDO | 4.744 | 21.08 | 17.68 | 42.43 | 0.55 | 25 | 193.32 | 53.44 | 6 | 4 | 38.89 | 24076.95 | 182 | 2197.96 | 80.82 | 53.75 | 11560.35 | 0.67 | 0.86 | 2.56 | 0.73 | 1 | 10
21 | 95 | CONCLUIDO | 4.7462 | 21.07 | 17.67 | 42.41 | 0.57 | 25 | 193.71 | 53.44 | 6.25 | 2 | 39.02 | 24124.47 | 182.33 | 2197.8 | 80.38 | 53.75 | 11343.4 | 0.67 | 0.86 | 2.56 | 0.72 | 1 | 10
22 | 95 | CONCLUIDO | 4.7463 | 21.07 | 17.67 | 42.41 | 0.59 | 25 | 194.09 | 53.44 | 6.5 | 1 | 39.16 | 24172.03 | 182.38 | 2197.84 | 80.31 | 53.75 | 11307.03 | 0.67 | 0.86 | 2.56 | 0.72 | 1 | 10
23 | 95 | CONCLUIDO | 4.7461 | 21.07 | 17.67 | 42.41 | 0.62 | 25 | 194.48 | 53.44 | 6.75 | 0 | 39.29 | 24219.63 | 182.77 | 2197.87 | 80.36 | 53.75 | 11330.35 | 0.67 | 0.86 | 2.56 | 0.72 | 1 | 10