## Sheet1
| Volume de calda [L] | STATUS | Capacidade operacional [ha/h] | Tempo de missao [h] | Tempo util [h] | Tempo por voo [min] | Autonomia Projetada [h] | N° Voos | MTOW [kg] | Massa Estrutura [kg] | Combustível [kg] | Abastecimentos | Massa gerador | Potência gerador [W] | Combustível consumido [L] | Calda cons [L] | Distância percorrida [km] | Distância Pulverizando [km] | RTL ACUMULADO[m] | EOC [km/km] | EOC [h/h] | Tempo de manobra [h] | Tempo rtl_rtw [h] | V pulv [m/s] | V desloc [m/s]
0 | 100 | CONCLUIDO | 2.7794 | 35.98 | 24.13 | 6.03 | 0.09 | 240 | 194.77 | 54.38 | 1 | 238 | 39.4 | 24256.19 | 330.52 | 2198.61 | 292.16 | 53.75 | 116155.7 | 0.18 | 0.63 | 2.89 | 7.17 | 1 | 10
1 | 100 | CONCLUIDO | 3.1893 | 31.36 | 22.07 | 7.61 | 0.11 | 174 | 195.16 | 54.38 | 1.25 | 172 | 39.53 | 24303.87 | 299.44 | 2198.57 | 224.72 | 53.75 | 82765.38 | 0.24 | 0.69 | 2.78 | 5.12 | 1 | 10
2 | 100 | CONCLUIDO | 3.4832 | 28.71 | 20.9 | 9.22 | 0.14 | 136 | 195.55 | 54.38 | 1.5 | 134 | 39.67 | 24351.61 | 280.79 | 2198.65 | 187.02 | 53.75 | 64104.91 | 0.29 | 0.73 | 2.71 | 3.95 | 1 | 10
3 | 100 | CONCLUIDO | 3.6952 | 27.06 | 20.19 | 10.82 | 0.16 | 112 | 195.93 | 54.38 | 1.75 | 110 | 39.81 | 24399.39 | 268.61 | 2197.85 | 163.49 | 53.75 | 52461.91 | 0.33 | 0.76 | 2.67 | 3.24 | 1 | 10
4 | 100 | CONCLUIDO | 3.8623 | 25.89 | 19.68 | 12.43 | 0.18 | 95 | 196.32 | 54.38 | 2 | 93 | 39.95 | 24447.22 | 259.47 | 2197.77 | 147.01 | 53.75 | 44307.5 | 0.37 | 0.78 | 2.64 | 2.73 | 1 | 10
5 | 100 | CONCLUIDO | 4.0011 | 24.99 | 19.29 | 14.11 | 0.2 | 82 | 196.71 | 54.38 | 2.25 | 80 | 40.08 | 24495.09 | 251.51 | 2197.98 | 134.37 | 53.75 | 38054.52 | 0.4 | 0.79 | 2.61 | 2.34 | 1 | 10
6 | 100 | CONCLUIDO | 4.1135 | 24.31 | 18.99 | 15.83 | 0.23 | 72 | 197.1 | 54.38 | 2.5 | 70 | 40.22 | 24543.01 | 245.03 | 2198 | 124.32 | 53.75 | 33077.34 | 0.43 | 0.8 | 2.61 | 2.04 | 1 | 10
7 | 100 | CONCLUIDO | 4.2043 | 23.79 | 18.78 | 17.61 | 0.25 | 64 | 197.49 | 54.38 | 2.75 | 62 | 40.36 | 24590.98 | 239.82 | 2197.93 | 117.7 | 53.75 | 29809.59 | 0.46 | 0.81 | 2.59 | 1.83 | 1 | 10
8 | 100 | CONCLUIDO | 4.2791 | 23.37 | 18.6 | 19.24 | 0.27 | 58 | 197.88 | 54.38 | 3 | 56 | 40.5 | 24639 | 234.9 | 2197.79 | 111.45 | 53.75 | 26710.51 | 0.48 | 0.82 | 2.59 | 1.65 | 1 | 10
9 | 100 | CONCLUIDO | 4.357 | 22.95 | 18.41 | 21.25 | 0.29 | 52 | 198.27 | 54.38 | 3.25 | 50 | 40.64 | 24687.06 | 230.08 | 2197.89 | 105.27 | 53.75 | 23650.55 | 0.51 | 0.83 | 2.58 | 1.46 | 1 | 10
10 | 100 | CONCLUIDO | 4.4231 | 22.61 | 18.26 | 23.32 | 0.31 | 47 | 198.66 | 54.38 | 3.5 | 45 | 40.78 | 24735.17 | 224.49 | 2197.91 | 100.45 | 53.75 | 21267.52 | 0.54 | 0.84 | 2.57 | 1.31 | 1 | 10
11 | 100 | CONCLUIDO | 4.4617 | 22.41 | 18.19 | 24.8 | 0.33 | 44 | 199.05 | 54.38 | 3.75 | 42 | 40.92 | 24783.33 | 220.99 | 2197.88 | 98.28 | 53.75 | 20195.23 | 0.55 | 0.84 | 2.56 | 1.23 | 1 | 10
12 | 100 | CONCLUIDO | 4.511 | 22.17 | 18.1 | 27.14 | 0.36 | 40 | 199.44 | 54.38 | 4 | 38 | 41.06 | 24831.54 | 216.99 | 2197.85 | 95.23 | 53.75 | 18691.15 | 0.56 | 0.84 | 2.56 | 1.15 | 1 | 10
13 | 100 | CONCLUIDO | 4.5577 | 21.94 | 17.99 | 29.17 | 0.38 | 37 | 199.83 | 54.38 | 4.25 | 35 | 41.2 | 24879.79 | 212.9 | 2197.84 | 91.58 | 53.75 | 16880.19 | 0.59 | 0.85 | 2.55 | 1.03 | 1 | 10
14 | 100 | CONCLUIDO | 4.5806 | 21.83 | 17.95 | 30.78 | 0.4 | 35 | 200.22 | 54.38 | 4.5 | 33 | 41.35 | 24928.09 | 209.22 | 2198.15 | 90.86 | 53.75 | 16534.27 | 0.59 | 0.85 | 2.54 | 1 | 1 | 10
15 | 100 | CONCLUIDO | 4.6295 | 21.6 | 17.84 | 33.45 | 0.42 | 32 | 200.61 | 54.38 | 4.75 | 30 | 41.49 | 24976.45 | 204.8 | 2197.83 | 86.79 | 53.75 | 14514.02 | 0.62 | 0.86 | 2.54 | 0.89 | 1 | 10
16 | 100 | CONCLUIDO | 4.655 | 21.48 | 17.8 | 35.6 | 0.44 | 30 | 201.01 | 54.38 | 5 | 28 | 41.63 | 25024.84 | 200.6 | 2197.77 | 85.71 | 53.75 | 13983.6 | 0.63 | 0.86 | 2.54 | 0.85 | 1 | 10
17 | 100 | CONCLUIDO | 4.6875 | 21.33 | 17.73 | 37.99 | 0.46 | 28 | 201.4 | 54.38 | 5.25 | 25 | 41.77 | 25073.29 | 196.1 | 2197.81 | 83.33 | 53.75 | 12801.08 | 0.65 | 0.86 | 2.53 | 0.78 | 1 | 10
18 | 100 | CONCLUIDO | 4.7018 | 21.27 | 17.7 | 39.34 | 0.48 | 27 | 201.79 | 54.38 | 5.5 | 24 | 41.92 | 25121.79 | 192.73 | 2197.89 | 82.33 | 53.75 | 12308.15 | 0.65 | 0.86 | 2.54 | 0.75 | 1 | 10
19 | 100 | CONCLUIDO | 4.7289 | 21.15 | 17.66 | 42.38 | 0.51 | 25 | 202.19 | 54.38 | 5.75 | 17 | 42.06 | 25170.34 | 190.35 | 2197.85 | 80.69 | 53.75 | 11497.19 | 0.67 | 0.86 | 2.54 | 0.71 | 1 | 10
20 | 100 | CONCLUIDO | 4.7486 | 21.06 | 17.61 | 44.02 | 0.53 | 24 | 202.58 | 54.38 | 6 | 11 | 42.2 | 25218.93 | 186.67 | 2197.95 | 79.15 | 53.75 | 10733.11 | 0.68 | 0.87 | 2.54 | 0.66 | 1 | 10
21 | 100 | CONCLUIDO | 4.7415 | 21.09 | 17.64 | 44.1 | 0.55 | 24 | 202.98 | 54.38 | 6.25 | 4 | 42.35 | 25267.7 | 186.7 | 2197.77 | 79.7 | 53.75 | 11009.29 | 0.67 | 0.86 | 2.55 | 0.69 | 1 | 10
22 | 100 | CONCLUIDO | 4.7443 | 21.08 | 17.63 | 44.07 | 0.57 | 24 | 203.37 | 54.38 | 6.5 | 4 | 42.49 | 25316.39 | 186.69 | 2198.02 | 79.19 | 53.75 | 10749.9 | 0.68 | 0.87 | 2.55 | 0.68 | 1 | 10
23 | 100 | CONCLUIDO | 4.7425 | 21.09 | 17.64 | 44.09 | 0.59 | 24 | 203.77 | 54.38 | 6.75 | 1 | 42.64 | 25365.14 | 186.35 | 2198 | 79.37 | 53.75 | 10843.81 | 0.68 | 0.87 | 2.56 | 0.68 | 1 | 10
24 | 100 | CONCLUIDO | 4.7576 | 21.02 | 17.61 | 45.93 | 0.61 | 23 | 204.16 | 54.38 | 7 | 0 | 42.78 | 25413.94 | 186.06 | 2198.03 | 78.45 | 53.75 | 10388.17 | 0.69 | 0.87 | 2.55 | 0.66 | 1 | 10