## Sheet1
| Volume de calda [L] | STATUS | Capacidade operacional [ha/h] | Tempo de missao [h] | Tempo util [h] | Tempo por voo [min] | Autonomia Projetada [h] | N° Voos | MTOW [kg] | Massa Estrutura [kg] | Combustível [kg] | Abastecimentos | Massa gerador | Potência gerador [W] | Combustível consumido [L] | Calda cons [L] | Distância percorrida [km] | Distância Pulverizando [km] | RTL ACUMULADO[m] | EOC [km/km] | EOC [h/h] | Tempo de manobra [h] | Tempo rtl_rtw [h] | V pulv [m/s] | V desloc [m/s]
0 | 130 | CONCLUIDO | 2.2464 | 44.52 | 26.41 | 5.06 | 0.07 | 313 | 252.85 | 59.19 | 1 | 311 | 62.65 | 31418.63 | 430.45 | 2199.3 | 367.39 | 53.75 | 153404.82 | 0.15 | 0.58 | 3 | 9.45 | 1 | 10
1 | 130 | CONCLUIDO | 2.6951 | 37.1 | 23.49 | 6.38 | 0.09 | 221 | 253.3 | 59.19 | 1.25 | 219 | 62.86 | 31474.5 | 380.78 | 2198.73 | 271.65 | 53.75 | 105996.49 | 0.2 | 0.65 | 2.85 | 6.54 | 1 | 10
2 | 130 | CONCLUIDO | 3.011 | 33.21 | 22 | 7.67 | 0.11 | 172 | 253.75 | 59.19 | 1.5 | 170 | 63.06 | 31530.44 | 354.46 | 2198.24 | 222.83 | 53.75 | 81834 | 0.24 | 0.69 | 2.76 | 5.04 | 1 | 10
3 | 130 | CONCLUIDO | 3.2566 | 30.71 | 21.06 | 9.02 | 0.12 | 140 | 254.21 | 59.19 | 1.75 | 138 | 63.26 | 31586.46 | 337.54 | 2198.29 | 191.14 | 53.75 | 66148.87 | 0.28 | 0.72 | 2.74 | 4.1 | 1 | 10
4 | 130 | CONCLUIDO | 3.4567 | 28.93 | 20.36 | 10.35 | 0.14 | 118 | 254.66 | 59.19 | 2 | 116 | 63.47 | 31642.55 | 324.2 | 2198.19 | 168.63 | 53.75 | 54999.88 | 0.32 | 0.75 | 2.69 | 3.4 | 1 | 10
5 | 130 | CONCLUIDO | 3.6096 | 27.7 | 19.91 | 11.71 | 0.16 | 102 | 255.12 | 59.19 | 2.25 | 100 | 63.67 | 31698.72 | 315.29 | 2198.03 | 154.17 | 53.75 | 47854.27 | 0.35 | 0.77 | 2.66 | 2.96 | 1 | 10
6 | 130 | CONCLUIDO | 3.7375 | 26.76 | 19.55 | 13.03 | 0.17 | 90 | 255.57 | 59.19 | 2.5 | 88 | 63.88 | 31754.97 | 307.63 | 2198.21 | 142.68 | 53.75 | 42165.69 | 0.38 | 0.78 | 2.64 | 2.6 | 1 | 10
7 | 130 | CONCLUIDO | 3.8536 | 25.95 | 19.23 | 14.43 | 0.19 | 80 | 256.03 | 59.19 | 2.75 | 78 | 64.09 | 31811.29 | 300.5 | 2198.05 | 132.66 | 53.75 | 37209.12 | 0.41 | 0.79 | 2.61 | 2.28 | 1 | 10
8 | 130 | CONCLUIDO | 3.9486 | 25.33 | 19 | 15.83 | 0.21 | 72 | 256.49 | 59.19 | 3 | 70 | 64.29 | 31867.69 | 295.06 | 2197.98 | 124.68 | 53.75 | 33254.91 | 0.43 | 0.8 | 2.61 | 2.05 | 1 | 10
9 | 130 | CONCLUIDO | 4.0342 | 24.79 | 18.8 | 17.36 | 0.23 | 65 | 256.95 | 59.19 | 3.25 | 63 | 64.5 | 31924.29 | 289.96 | 2197.87 | 118.32 | 53.75 | 30114.16 | 0.45 | 0.81 | 2.6 | 1.85 | 1 | 10
10 | 130 | CONCLUIDO | 4.1007 | 24.39 | 18.65 | 18.65 | 0.24 | 60 | 257.41 | 59.19 | 3.5 | 58 | 64.71 | 31980.84 | 285.78 | 2197.91 | 113.27 | 53.75 | 27613.92 | 0.47 | 0.82 | 2.58 | 1.7 | 1 | 10
11 | 130 | CONCLUIDO | 4.167 | 24 | 18.5 | 20.19 | 0.26 | 55 | 257.86 | 59.19 | 3.75 | 53 | 64.92 | 32037.48 | 281.83 | 2198.01 | 108.59 | 53.75 | 25297.53 | 0.5 | 0.82 | 2.58 | 1.55 | 1 | 10
12 | 130 | CONCLUIDO | 4.219 | 23.7 | 18.4 | 21.65 | 0.28 | 51 | 258.32 | 59.19 | 4 | 49 | 65.13 | 32094.19 | 278.65 | 2197.83 | 105.33 | 53.75 | 23689.43 | 0.51 | 0.83 | 2.57 | 1.45 | 1 | 10
13 | 130 | CONCLUIDO | 4.2687 | 23.43 | 18.27 | 22.84 | 0.29 | 48 | 258.78 | 59.19 | 4.25 | 46 | 65.34 | 32150.98 | 274.28 | 2197.77 | 101.19 | 53.75 | 21630.11 | 0.53 | 0.83 | 2.56 | 1.32 | 1 | 10
14 | 130 | CONCLUIDO | 4.3062 | 23.22 | 18.22 | 24.29 | 0.31 | 45 | 259.25 | 59.19 | 4.5 | 43 | 65.55 | 32207.85 | 272.19 | 2197.92 | 99.35 | 53.75 | 20729.44 | 0.54 | 0.84 | 2.56 | 1.27 | 1 | 10
15 | 130 | CONCLUIDO | 4.3565 | 22.95 | 18.1 | 25.85 | 0.33 | 42 | 259.71 | 59.19 | 4.75 | 40 | 65.76 | 32264.79 | 267.32 | 2197.85 | 95.11 | 53.75 | 18621.77 | 0.57 | 0.84 | 2.56 | 1.14 | 1 | 10
16 | 130 | CONCLUIDO | 4.3973 | 22.74 | 18.03 | 27.74 | 0.34 | 39 | 260.17 | 59.19 | 5 | 37 | 65.98 | 32321.82 | 264.82 | 2197.94 | 93.06 | 53.75 | 17611.32 | 0.58 | 0.85 | 2.55 | 1.08 | 1 | 10
17 | 130 | CONCLUIDO | 4.4241 | 22.6 | 17.99 | 29.17 | 0.36 | 37 | 260.63 | 59.19 | 5.25 | 35 | 66.19 | 32378.93 | 262.64 | 2197.82 | 91.75 | 53.75 | 16966.87 | 0.59 | 0.85 | 2.55 | 1.04 | 1 | 10
18 | 130 | CONCLUIDO | 4.4534 | 22.46 | 17.94 | 30.75 | 0.37 | 35 | 261.1 | 59.19 | 5.5 | 33 | 66.4 | 32436.11 | 259.51 | 2197.81 | 90.15 | 53.75 | 16178.12 | 0.6 | 0.85 | 2.55 | 0.99 | 1 | 10
19 | 130 | CONCLUIDO | 4.4848 | 22.3 | 17.88 | 32.51 | 0.39 | 33 | 261.56 | 59.19 | 5.75 | 31 | 66.62 | 32493.38 | 256.48 | 2197.82 | 88.16 | 53.75 | 15194.5 | 0.61 | 0.85 | 2.55 | 0.93 | 1 | 10
20 | 130 | CONCLUIDO | 4.5019 | 22.21 | 17.84 | 33.46 | 0.41 | 32 | 262.03 | 59.19 | 6 | 30 | 66.83 | 32550.72 | 254.72 | 2197.86 | 87.03 | 53.75 | 14633.89 | 0.62 | 0.86 | 2.54 | 0.89 | 1 | 10
21 | 130 | CONCLUIDO | 4.5321 | 22.06 | 17.79 | 35.59 | 0.42 | 30 | 262.49 | 59.19 | 6.25 | 28 | 67.05 | 32608.15 | 251.09 | 2197.83 | 85.51 | 53.75 | 13883.83 | 0.63 | 0.86 | 2.54 | 0.84 | 1 | 10
22 | 130 | CONCLUIDO | 4.5484 | 21.99 | 17.76 | 36.75 | 0.44 | 29 | 262.96 | 59.19 | 6.5 | 27 | 67.26 | 32665.66 | 248.55 | 2197.97 | 84.57 | 53.75 | 13419.41 | 0.64 | 0.86 | 2.53 | 0.81 | 1 | 10
23 | 130 | CONCLUIDO | 4.5674 | 21.89 | 17.72 | 37.97 | 0.46 | 28 | 263.42 | 59.19 | 6.75 | 26 | 67.48 | 32723.25 | 246.07 | 2197.88 | 83.03 | 53.75 | 12652.69 | 0.65 | 0.86 | 2.54 | 0.77 | 1 | 10
24 | 130 | CONCLUIDO | 4.5999 | 21.74 | 17.66 | 40.76 | 0.47 | 26 | 263.89 | 59.19 | 7 | 24 | 67.7 | 32780.92 | 243.62 | 2197.85 | 81.18 | 53.75 | 11736.25 | 0.66 | 0.86 | 2.53 | 0.71 | 1 | 10
25 | 130 | CONCLUIDO | 4.6164 | 21.66 | 17.63 | 42.32 | 0.49 | 25 | 264.36 | 59.19 | 7.25 | 23 | 67.92 | 32838.68 | 241.07 | 2197.83 | 80.37 | 53.75 | 11339.46 | 0.67 | 0.87 | 2.53 | 0.68 | 1 | 10
26 | 130 | CONCLUIDO | 4.6331 | 21.58 | 17.61 | 44.01 | 0.5 | 24 | 264.83 | 59.19 | 7.5 | 22 | 68.14 | 32896.51 | 237.32 | 2197.77 | 79.34 | 53.75 | 10825.6 | 0.68 | 0.87 | 2.53 | 0.66 | 1 | 10
27 | 130 | CONCLUIDO | 4.6489 | 21.51 | 17.58 | 45.86 | 0.52 | 23 | 265.3 | 59.19 | 7.75 | 21 | 68.36 | 32954.43 | 235.05 | 2197.89 | 78.7 | 53.75 | 10509.96 | 0.68 | 0.87 | 2.52 | 0.63 | 1 | 10
28 | 130 | CONCLUIDO | 4.6659 | 21.43 | 17.55 | 47.87 | 0.54 | 22 | 265.77 | 59.19 | 8 | 20 | 68.58 | 33012.44 | 233.13 | 2197.78 | 77.51 | 53.75 | 9923.87 | 0.69 | 0.87 | 2.53 | 0.6 | 1 | 10
29 | 130 | CONCLUIDO | 4.6874 | 21.33 | 17.5 | 50.01 | 0.55 | 21 | 266.24 | 59.19 | 8.25 | 19 | 68.8 | 33070.52 | 228.25 | 2197.77 | 76.06 | 53.75 | 9203.64 | 0.71 | 0.87 | 2.52 | 0.55 | 1 | 10
30 | 130 | CONCLUIDO | 4.6829 | 21.35 | 17.52 | 50.06 | 0.57 | 21 | 266.71 | 59.19 | 8.5 | 17 | 69.02 | 33128.7 | 225.89 | 2197.81 | 76.58 | 53.75 | 9460.82 | 0.7 | 0.87 | 2.53 | 0.57 | 1 | 10
31 | 130 | CONCLUIDO | 4.6999 | 21.28 | 17.49 | 52.48 | 0.58 | 20 | 267.18 | 59.19 | 8.75 | 13 | 69.24 | 33186.95 | 223.13 | 2197.86 | 75.49 | 53.75 | 8921.65 | 0.71 | 0.87 | 2.53 | 0.54 | 1 | 10
32 | 130 | CONCLUIDO | 4.714 | 21.21 | 17.48 | 55.2 | 0.6 | 19 | 267.66 | 59.19 | 9 | 11 | 69.46 | 33245.29 | 221.92 | 2197.77 | 75.15 | 53.75 | 8759.51 | 0.72 | 0.87 | 2.52 | 0.53 | 1 | 10
33 | 130 | CONCLUIDO | 4.7116 | 21.22 | 17.49 | 55.23 | 0.61 | 19 | 268.13 | 59.19 | 9.25 | 7 | 69.69 | 33303.72 | 220.83 | 2197.77 | 75.13 | 53.75 | 8749.59 | 0.72 | 0.87 | 2.53 | 0.54 | 1 | 10
34 | 130 | CONCLUIDO | 4.713 | 21.22 | 17.48 | 55.21 | 0.63 | 19 | 268.61 | 59.19 | 9.5 | 5 | 69.91 | 33362.23 | 221 | 2197.77 | 74.86 | 53.75 | 8612.86 | 0.72 | 0.87 | 2.54 | 0.53 | 1 | 10
35 | 130 | CONCLUIDO | 4.7132 | 21.22 | 17.48 | 55.21 | 0.64 | 19 | 269.08 | 59.19 | 9.75 | 3 | 70.14 | 33420.83 | 220.59 | 2197.86 | 74.79 | 53.75 | 8578.23 | 0.72 | 0.87 | 2.54 | 0.53 | 1 | 10
36 | 130 | CONCLUIDO | 4.7291 | 21.15 | 17.46 | 58.2 | 0.66 | 18 | 269.56 | 59.19 | 10 | 2 | 70.36 | 33479.51 | 219.03 | 2197.77 | 74.01 | 53.75 | 8193.79 | 0.73 | 0.87 | 2.54 | 0.51 | 1 | 10
37 | 130 | CONCLUIDO | 4.7317 | 21.13 | 17.45 | 58.16 | 0.68 | 18 | 270.03 | 59.19 | 10.25 | 1 | 70.59 | 33538.28 | 218.82 | 2197.77 | 73.66 | 53.75 | 8015.54 | 0.73 | 0.87 | 2.54 | 0.5 | 1 | 10
38 | 130 | CONCLUIDO | 4.7315 | 21.14 | 17.45 | 58.17 | 0.69 | 18 | 270.51 | 59.19 | 10.5 | 0 | 70.82 | 33597.14 | 219.29 | 2197.77 | 73.58 | 53.75 | 7978.87 | 0.73 | 0.87 | 2.54 | 0.5 | 1 | 10