## Sheet1
| Volume de calda [L] | STATUS | Capacidade operacional [ha/h] | Tempo de missao [h] | Tempo util [h] | Tempo por voo [min] | Autonomia Projetada [h] | N° Voos | MTOW [kg] | Massa Estrutura [kg] | Combustível [kg] | Abastecimentos | Massa gerador | Potência gerador [W] | Combustível consumido [L] | Calda cons [L] | Distância percorrida [km] | Distância Pulverizando [km] | RTL ACUMULADO[m] | EOC [km/km] | EOC [h/h] | Tempo de manobra [h] | Tempo rtl_rtw [h] | V pulv [m/s] | V desloc [m/s]
0 | 50 | CONCLUIDO | 3.8732 | 25.82 | 20.83 | 9.4 | 0.16 | 133 | 107.41 | 41.65 | 1 | 131 | 14.77 | 13481.73 | 182.99 | 2198.3 | 184.02 | 53.75 | 62624.12 | 0.29 | 0.73 | 2.71 | 3.87 | 1 | 10
1 | 50 | CONCLUIDO | 4.1707 | 23.98 | 19.76 | 12.1 | 0.2 | 98 | 107.73 | 41.65 | 1.25 | 96 | 14.83 | 13520.81 | 168.02 | 2198.15 | 149.77 | 53.75 | 45671.49 | 0.36 | 0.77 | 2.64 | 2.81 | 1 | 10
2 | 50 | CONCLUIDO | 4.3768 | 22.85 | 19.12 | 15.1 | 0.24 | 76 | 108.05 | 41.65 | 1.5 | 74 | 14.9 | 13559.91 | 156.49 | 2198.19 | 129 | 53.75 | 35399.04 | 0.42 | 0.8 | 2.6 | 2.17 | 1 | 10
3 | 50 | CONCLUIDO | 4.518 | 22.13 | 18.72 | 18.12 | 0.28 | 62 | 108.37 | 41.65 | 1.75 | 58 | 14.97 | 13599.17 | 147.75 | 2198.21 | 115.32 | 53.75 | 28625.59 | 0.47 | 0.82 | 2.6 | 1.77 | 1 | 10
4 | 50 | CONCLUIDO | 4.618 | 21.65 | 18.46 | 21.3 | 0.32 | 52 | 108.68 | 41.65 | 2 | 41 | 15.03 | 13638.32 | 140.12 | 2197.83 | 106.33 | 53.75 | 24182.66 | 0.51 | 0.83 | 2.6 | 1.51 | 1 | 10
5 | 50 | CONCLUIDO | 4.6807 | 21.36 | 18.28 | 23.34 | 0.36 | 47 | 109 | 41.65 | 2.25 | 15 | 15.1 | 13677.51 | 135.59 | 2197.92 | 100.22 | 53.75 | 21152.08 | 0.54 | 0.83 | 2.6 | 1.33 | 1 | 10
6 | 50 | CONCLUIDO | 4.6861 | 21.34 | 18.28 | 23.85 | 0.4 | 46 | 109.32 | 41.65 | 2.5 | 3 | 15.17 | 13716.72 | 134.72 | 2197.86 | 99.67 | 53.75 | 20883.4 | 0.54 | 0.83 | 2.61 | 1.33 | 1 | 10
7 | 50 | CONCLUIDO | 4.6954 | 21.3 | 18.26 | 24.35 | 0.44 | 45 | 109.64 | 41.65 | 2.75 | 0 | 15.24 | 13755.95 | 134.46 | 2197.94 | 98.74 | 53.75 | 20423.06 | 0.54 | 0.84 | 2.62 | 1.31 | 1 | 10