## Sheet1
| Volume de calda [L] | STATUS | Capacidade operacional [ha/h] | Tempo de missao [h] | Tempo util [h] | Tempo por voo [min] | Autonomia Projetada [h] | N° Voos | MTOW [kg] | Massa Estrutura [kg] | Combustível [kg] | Abastecimentos | Massa gerador | Potência gerador [W] | Combustível consumido [L] | Calda cons [L] | Distância percorrida [km] | Distância Pulverizando [km] | RTL ACUMULADO[m] | EOC [km/km] | EOC [h/h] | Tempo de manobra [h] | Tempo rtl_rtw [h] | V pulv [m/s] | V desloc [m/s]
0 | 10 | CONCLUIDO | 3.6282 | 27.56 | 23.57 | 6.7 | 0.64 | 211 | 26.11 | 12.1 | 1 | 0 | 3.01 | 3454.41 | 68.65 | 2099.68 | 256.59 | 60.5 | 97242.95 | 0.24 | 0.73 | 0.78 | 6.29 | 1 | 10